## 资料修订
Revision Record 修订记录
Date 日期 | Revision Version 修订版本 | Change Description 修改描述
2021-05-08 | 00B01 | 第一次临时版本发布

## 0.说明
PINOUT各子表格功能说明：
1. 管脚信息表中描述芯片管脚编号，功能说明，以及对应管脚的配置寄存器等信息。 2. 功能信号表中描述功能信号，以及功能复用对应的芯片管脚。 3. 管脚控制寄存器描述管脚对应的寄存器地址，功能复用关系配置，驱动能力配置，以及上下拉电阻等配置。 4. 管脚默认状态描述芯片上电期间和上电后复位撤销后的管脚默认状态。
管脚类型说明
I | 输入信号。
IPD | 输入信号，内部下拉。
IPU | 输入信号，内部上拉。
IS | 输入信号，带施密特触发器。
ISPD | 输入信号，带施密特触发器，内部下拉。
ISPU | 输入信号，带施密特触发器，内部上垃。
O | 输出信号。
OOD | 输出，漏极开路。
I/O | 双向输入/输出信号。
B | 双向输入/输出信号。
ISCUD/O | 双向输入/输出信号,带施密特触发器，可控内部上拉和下拉。
ICUD/O | 双向输入/输出信号,可控内部上拉和下拉。
IPD/O | 双向，输入下拉。
IPU/O | 双向，输入上拉。
ISPU/O | 双向，输入上拉，带施密特触发器。
ISPD/O | 双向，输入下拉，带施密特触发器。
IPD/OOD | 双向，输入下拉，输出漏极开路。
IPU/OOD | 双向，输入上拉，输出漏极开路。
IS/O | 双向，输入带施密特触发器。
IS/OOD | 双向，输入带施密特触发器，输出漏极开路。
XIN | Crystal Oscillator，晶振输入。
XOUT | Crystal Oscillator，晶振驱动输出。
P | 电源。
G | 地。

## 1.管脚信息表
Pin Number | Pin Name | Power Supply | IO Type | DIR | Support 5V tolerance input | IO Config Register | Function Description
[7 empty] | Function Number | Signal Name | Direction | Description
A1 | VSS | - | - | G | NO | - | 0 | VSS | - | 地
A2 | VSS | - | - | G | NO | - | 0 | VSS | - | 地
A3 | EMMC_DATA7 | DVDD18 | LVCMOS18 | ISCUD/O | NO | iocfg_reg9 | 0 | SFC_CLK | O | 送给SPI Flash的时钟信号。
[7 empty] | 1 | NF_CSN | O | NAND Flash片选信号，低电平有效。
[7 empty] | 2 | EMMC_DATA7 | B | EMMC数据7。
A4 | EMMC_DATA1 | DVDD18 | LVCMOS18 | ISCUD/O | NO | iocfg_reg3 | 0 | GPIO1_0 | B | 通用输入输出。
[7 empty] | 1 | NF_ALE | O | NAND Flash地址锁存信号。
[7 empty] | 2 | EMMC_DATA1 | B | EMMC数据1。
A5 | EMMC_DATA4 | DVDD18 | LVCMOS18 | ISCUD/O | NO | iocfg_reg6 | 0 | SFC_WP_IO2 | B | 在Standard SPI模式，作为write protect功能，低有效； 在Dual SPI模式下，作为write protect功能，低有效； 在Quad SPI模式下，为数据的输入输出信号。
[7 empty] | 1 | NF_DQ0 | B | NAND Flash数据总线0。
[7 empty] | 2 | EMMC_DATA4 | B | EMMC数据4。
A6 | EMMC_DATA5 | DVDD18 | LVCMOS18 | ISCUD/O | NO | iocfg_reg7 | 0 | SFC_HOLD_IO3 | B | 在Standard SPI模式，作为hold功能，低有效； 在Dual SPI模式下，作为hold功能，低有效； 在Quad SPI模式下，为数据的输入输出信号。
[7 empty] | 1 | NF_DQ2 | B | NAND Flash数据总线2。
[7 empty] | 2 | EMMC_DATA5 | B | EMMC数据5。
A7 | EMMC_DS | DVDD18 | LVCMOS18 | ISCUD/O | NO | iocfg_reg10 | 0 | SFC_MOSI_IO0 | B | 在Standard SPI模式，为数据的输出信号； 在Dual SPI模式下，为数据的输入输出信号0； 在Quad SPI模式下，为数据的输入输出信号0。
[7 empty] | 1 | NF_DQ4 | B | NAND Flash数据总线4。
[7 empty] | 2 | EMMC_DS | I | EMMC数据选通。
A9 | VSS | - | - | G | NO | - | 0 | VSS | - | 地
A10 | DDR0_A4 | VDDIO_DDR |  | O | NO | - | 0 | DDR0_A4 | O | DDR SDRAM0 地址4。
A12 | VSS | - | - | G | NO | - | 0 | VSS | - | 地
A16 | DDR0_CLK1_P | VDDIO_DDR |  | O | NO | - | 0 | DDR0_CLK1_P | O | DDR SDRAM0 差分时钟1正极。
A19 | DDR0_DQ11 | VDDIO_DDR |  | B | NO | - | 0 | DDR0_DQ11 | B | DDR SDRAM0 数据11。
A20 | DDR0_DQS0_N | VDDIO_DDR |  | I | NO | - | 0 | DDR0_DQS0_N | I | DDR SDRAM0 数据选通信号0负极，对应DDR0_DQ0~DDR0_DQ7。
A24 | VSS | - | - | G | NO | - | 0 | VSS | - | 地
A28 | DDR0_DQS3_N | VDDIO_DDR |  | I | NO | - | 0 | DDR0_DQS3_N | I | DDR SDRAM0 数据选通信号3负极，对应DDR0_DQ24~DDR0_DQ31。
A30 | VSS | - | - | G | NO | - | 0 | VSS | - | 地
A32 | DDR0_DQ29 | VDDIO_DDR |  | B | NO | - | 0 | DDR0_DQ29 | B | DDR SDRAM0 数据29。
A33 | VSS | - | - | G | NO | - | 0 | VSS | - | 地
A34 | VSS | - | - | G | NO | - | 0 | VSS | - | 地
B1 | VSS | - | - | G | NO | - | 0 | VSS | - | 地
B2 | SFC_CS1N | DVDD18 | LVCMOS18 | ISCUD/O | NO | iocfg_reg13 | 0 | SFC_CS1N | O | 片选1信号，低有效，用来挂接SPI flash。
[7 empty] | 1 | NF_RDY | I | NAND Flash忙/空闲指示信号。 1：NAND Flash空闲； 0：NAND Flash忙。
[7 empty] | 2 | GPIO1_5 | B | 通用输入输出。
[7 empty] | 3 | PCIE_RST_N | O | PCIE 复位信号。
B3 | SFC_CS0N | DVDD18 | LVCMOS18 | ISCUD/O | NO | iocfg_reg12 | 0 | SFC_CS0N | O | 片选0信号，低有效，用来挂接启动的SPI flash。
[7 empty] | 1 | NF_REN | O | NAND Flash读使能信号，低电平有效。
[7 empty] | 2 | GPIO1_4 | B | 通用输入输出。
B4 | EMMC_DATA2 | DVDD18 | LVCMOS18 | ISCUD/O | NO | iocfg_reg4 | 0 | GPIO1_1 | B | 通用输入输出。
[7 empty] | 1 | NF_CLE | O | NAND Flash命令锁存信号。
[7 empty] | 2 | EMMC_DATA2 | B | EMMC数据2。
B5 | EMMC_DATA0 | DVDD18 | LVCMOS18 | ISCUD/O | NO | iocfg_reg2 | 0 | GPIO0_7 | B | 通用输入输出。
[7 empty] | 1 | NF_WEN | O | NAND Flash写使能信号，低电平有效。
[7 empty] | 2 | EMMC_DATA0 | B | EMMC数据0。
B6 | EMMC_DATA3 | DVDD18 | LVCMOS18 | ISCUD/O | NO | iocfg_reg5 | 0 | GPIO1_2 | B | 通用输入输出。
[7 empty] | 1 | NF_DQ3 | B | NAND Flash数据总线3。
[7 empty] | 2 | EMMC_DATA3 | B | EMMC数据3。
B7 | EMMC_RST_N | DVDD18 | LVCMOS18 | ISCUD/O | NO | iocfg_reg11 | 0 | GPIO1_3 | B | 通用输入输出。
[7 empty] | 1 | NF_DQ5 | B | NAND Flash数据总线5。
[7 empty] | 2 | EMMC_RST_N | O | EMMC复位，低有效。
B8 | EMMC_CMD | DVDD18 | LVCMOS18 | ISCUD/O | NO | iocfg_reg1 | 0 | GPIO0_6 | B | 通用输入输出。
[7 empty] | 1 | NF_DQ7 | B | NAND Flash数据总线7。
[7 empty] | 2 | EMMC_CMD | B | EMMC命令/响应。
B9 | VSS | - | - | G | NO | - | 0 | VSS | - | 地
B10 | VSS | - | - | G | NO | - | 0 | VSS | - | 地
B12 | DDR0_A1 | VDDIO_DDR |  | O | NO | - | 0 | DDR0_A1 | O | DDR SDRAM0 地址1。
B13 | DDR0_A10 | VDDIO_DDR |  | O | NO | - | 0 | DDR0_A10 | O | DDR SDRAM0 地址10。
B15 | DDR0_CLK0_P | VDDIO_DDR |  | O | NO | - | 0 | DDR0_CLK0_P | O | DDR SDRAM0 差分时钟0正极。
B16 | DDR0_CLK1_N | VDDIO_DDR |  | O | NO | - | 0 | DDR0_CLK1_N | O | DDR SDRAM0 差分时钟1负极。
B19 | VSS | - | - | G | NO | - | 0 | VSS | - | 地
B20 | DDR0_DQS0_P | VDDIO_DDR |  | I | NO | - | 0 | DDR0_DQS0_P | I | DDR SDRAM0 数据选通信号0正极，对应DDR0_DQ0~DDR0_DQ7。
B21 | DDR0_DQS1_P | VDDIO_DDR |  | I | NO | - | 0 | DDR0_DQS1_P | I | DDR SDRAM0 数据选通信号1正极，对应DDR0_DQ8~DDR0_DQ15。
B24 | DDR0_DQ10 | VDDIO_DDR |  | B | NO | - | 0 | DDR0_DQ10 | B | DDR SDRAM0 数据10。
B25 | DDR0_DQ21 | VDDIO_DDR |  | B | NO | - | 0 | DDR0_DQ21 | B | DDR SDRAM0 数据21。
B28 | DDR0_DQS3_P | VDDIO_DDR |  | I | NO | - | 0 | DDR0_DQS3_P | I | DDR SDRAM0 数据选通信号3正极，对应DDR0_DQ24~DDR0_DQ31。
B29 | DDR0_DQS2_P | VDDIO_DDR |  | I | NO | - | 0 | DDR0_DQS2_P | I | DDR SDRAM0 数据选通信号2正极，对应DDR0_DQ16~DDR0_DQ23。
B30 | DDR0_DQ25 | VDDIO_DDR |  | B | NO | - | 0 | DDR0_DQ25 | B | DDR SDRAM0 数据25。
B31 | DDR0_DQ31 | VDDIO_DDR |  | B | NO | - | 0 | DDR0_DQ31 | B | DDR SDRAM0 数据31。
B32 | DDR0_DQ27 | VDDIO_DDR |  | B | NO | - | 0 | DDR0_DQ27 | B | DDR SDRAM0 数据27。
B33 | VSS | - | - | G | NO | - | 0 | VSS | - | 地
B34 | VSS | - | - | G | NO | - | 0 | VSS | - | 地
C1 | AVSS_USB2 | - | - | P | NO | - | 0 | AVSS_USB2 | - | USB2 port地
C2 | AVSS_USB2 | - | - | P | NO | - | 0 | AVSS_USB2 | - | USB2 port地
C3 | VSS | - | - | G | NO | - | 0 | VSS | - | 地
C4 | USB_1_PWREN | DVDD18 | LVCMOS18 | ISCUD/O | NO | iocfg_reg15 | 0 | GPIO1_7 | B | 通用输入输出。
[7 empty] | 1 | USB_1_PWREN | O | USB端口1电源控制输出管脚，高低电平可配，默认为低电平。
C5 | VSS | - | - | G | NO | - | 0 | VSS | - | 地
C6 | EMMC_DATA6 | DVDD18 | LVCMOS18 | ISCUD/O | NO | iocfg_reg8 | 0 | SFC_MISO_IO1 | B | 在Standard SPI模式，为数据的输入信号； 在Dual SPI模式下，为数据的输入输出信号1； 在Quad SPI模式下，为数据的输入输出信号1。
[7 empty] | 1 | NF_DQ1 | B | NAND Flash数据总线1。
[7 empty] | 2 | EMMC_DATA6 | B | EMMC数据6。
C7 | EMMC_CLK | DVDD18 | LVCMOS18 | ISCUD/O | NO | iocfg_reg0 | 0 | GPIO0_5 | B | 通用输入输出。
[7 empty] | 1 | NF_DQ6 | B | NAND Flash数据总线6。
[7 empty] | 2 | EMMC_CLK | O | EMMC时钟。
C8 | VSS | - | - | G | NO | - | 0 | VSS | - | 地
C9 | VSS | - | - | G | NO | - | 0 | VSS | - | 地
C10 | DDR0_A14 | VDDIO_DDR |  | O | NO | - | 0 | DDR0_A14 | O | DDR SDRAM0 地址14。
C11 | DDR0_A2 | VDDIO_DDR |  | O | NO | - | 0 | DDR0_A2 | O | DDR SDRAM0 地址2。
C12 | DDR0_A11 | VDDIO_DDR |  | O | NO | - | 0 | DDR0_A11 | O | DDR SDRAM0 地址11。
C13 | VSS | - | - | G | NO | - | 0 | VSS | - | 地
C14 | DDR0_CS_N | VDDIO_DDR |  | O | NO | - | 0 | DDR0_CS_N | O | DDR SDRAM0 片选。
C15 | DDR0_CLK0_N | VDDIO_DDR |  | O | NO | - | 0 | DDR0_CLK0_N | O | DDR SDRAM0 差分时钟0负极。
C16 | VSS | - | - | G | NO | - | 0 | VSS | - | 地
C17 | DDR0_DQ2 | VDDIO_DDR |  | B | NO | - | 0 | DDR0_DQ2 | B | DDR SDRAM0 数据2。
C18 | DDR0_DQ13 | VDDIO_DDR |  | B | NO | - | 0 | DDR0_DQ13 | B | DDR SDRAM0 数据13。
C19 | DDR0_DQ15 | VDDIO_DDR |  | B | NO | - | 0 | DDR0_DQ15 | B | DDR SDRAM0 数据15。
C20 | VSS | - | - | G | NO | - | 0 | VSS | - | 地
C21 | DDR0_DQS1_N | VDDIO_DDR |  | I | NO | - | 0 | DDR0_DQS1_N | I | DDR SDRAM0 数据选通信号1负极，对应DDR0_DQ8~DDR0_DQ15。
C22 | DDR0_DQ0 | VDDIO_DDR |  | B | NO | - | 0 | DDR0_DQ0 | B | DDR SDRAM0 数据0。
C23 | DDR0_DQ12 | VDDIO_DDR |  | B | NO | - | 0 | DDR0_DQ12 | B | DDR SDRAM0 数据12。
C24 | DDR0_DQ8 | VDDIO_DDR |  | B | NO | - | 0 | DDR0_DQ8 | B | DDR SDRAM0 数据8。
C25 | DDR0_DQ19 | VDDIO_DDR |  | B | NO | - | 0 | DDR0_DQ19 | B | DDR SDRAM0 数据19。
C28 | VSS | - | - | G | NO | - | 0 | VSS | - | 地
C29 | DDR0_DQS2_N | VDDIO_DDR |  | I | NO | - | 0 | DDR0_DQS2_N | I | DDR SDRAM0 数据选通信号2负极，对应DDR0_DQ16~DDR0_DQ23。
C30 | DDR0_DQ18 | VDDIO_DDR |  | B | NO | - | 0 | DDR0_DQ18 | B | DDR SDRAM0 数据18。
C31 | VSS | - | - | G | NO | - | 0 | VSS | - | 地
C32 | VSS | - | - | G | NO | - | 0 | VSS | - | 地
C33 | DDR1_DQ24 | VDDIO_DDR |  | B | NO | - | 0 | DDR1_DQ24 | B | DDR SDRAM1 数据24。
C34 | DDR1_DQ26 | VDDIO_DDR |  | B | NO | - | 0 | DDR1_DQ26 | B | DDR SDRAM1 数据26。
D1 | USB_DP1 | AVDD33_USB2 |  | B | NO | - | 0 | USB_DP1 | B | USB端口1的数据信号（正极）。
D2 | USB_DM1 | AVDD33_USB2 |  | B | NO | - | 0 | USB_DM1 | B | USB端口1的数据信号（负极）。
D3 | AVSS_USB2 | - | - | P | NO | - | 0 | AVSS_USB2 | - | USB2 port地
D4 | USB_1_OVRCUR | DVDD18 | LVCMOS18 | ISCUD/O | NO | iocfg_reg16 | 0 | GPIO2_0 | B | 通用输入输出。
[7 empty] | 1 | USB_1_OVRCUR | I | USB端口1过流指示信号,高低电平可配,默认为高有效。
D5 | USB_1_VBUS | DVDD18 | LVCMOS18 | ISCUD/O | NO | iocfg_reg14 | 0 | GPIO1_6 | B | 通用输入输出。
[7 empty] | 1 | USB_1_VBUS | I | USB端口1控制器端口的VBUS，高效性。
D6 | VSS | - | - | G | NO | - | 0 | VSS | - | 地
D7 | VSS | - | - | G | NO | - | 0 | VSS | - | 地
D8 | VSS | - | - | G | NO | - | 0 | VSS | - | 地
D9 | VSS | - | - | G | NO | - | 0 | VSS | - | 地
D10 | VSS | - | - | G | NO | - | 0 | VSS | - | 地
D11 | DDR0_A0 | VDDIO_DDR |  | O | NO | - | 0 | DDR0_A0 | O | DDR SDRAM0 地址0。
D12 | VSS | - | - | G | NO | - | 0 | VSS | - | 地
D13 | DDR0_A9 | VDDIO_DDR |  | O | NO | - | 0 | DDR0_A9 | O | DDR SDRAM0 地址9。
D14 | VSS | - | - | G | NO | - | 0 | VSS | - | 地
D15 | VSS | - | - | G | NO | - | 0 | VSS | - | 地
D16 | DDR0_A15 | VDDIO_DDR |  | O | NO | - | 0 | DDR0_A15 | O | DDR SDRAM0 地址15。
D17 | VSS | - | - | G | NO | - | 0 | VSS | - | 地
D18 | VSS | - | - | G | NO | - | 0 | VSS | - | 地
D19 | VSS | - | - | G | NO | - | 0 | VSS | - | 地
D20 | VSS | - | - | G | NO | - | 0 | VSS | - | 地
D21 | VSS | - | - | G | NO | - | 0 | VSS | - | 地
D22 | VSS | - | - | G | NO | - | 0 | VSS | - | 地
D23 | VSS | - | - | G | NO | - | 0 | VSS | - | 地
D24 | VSS | - | - | G | NO | - | 0 | VSS | - | 地
D25 | VSS | - | - | G | NO | - | 0 | VSS | - | 地
D26 | DDR0_DQ30 | VDDIO_DDR |  | B | NO | - | 0 | DDR0_DQ30 | B | DDR SDRAM0 数据30。
D27 | DDR0_DQ28 | VDDIO_DDR |  | B | NO | - | 0 | DDR0_DQ28 | B | DDR SDRAM0 数据28。
D28 | DDR0_DQ26 | VDDIO_DDR |  | B | NO | - | 0 | DDR0_DQ26 | B | DDR SDRAM0 数据26。
D29 | DDR0_DM3 | VDDIO_DDR |  | O | NO | - | 0 | DDR0_DM3 | O | DDR SDRAM0 写方向时用作数据屏蔽信号3，读方向时用作DBI信号3。
D30 | VSS | - | - | G | NO | - | 0 | VSS | - | 地
D31 | VDDIO_DDR | - | - | P | NO | - | 0 | VDDIO_DDR | - | DDR 1.2V电源
D32 | VSS | - | - | G | NO | - | 0 | VSS | - | 地
D33 | DDR1_DQ30 | VDDIO_DDR |  | B | NO | - | 0 | DDR1_DQ30 | B | DDR SDRAM1 数据30。
E4 | AVSS_USB2 | - | - | P | NO | - | 0 | AVSS_USB2 | - | USB2 port地
E5 | AVSS_USB2 | - | - | P | NO | - | 0 | AVSS_USB2 | - | USB2 port地
E6 | VSS | - | - | G | NO | - | 0 | VSS | - | 地
E7 | EMMC_IO_ZCOMP | DVDD18 |  | B | NO | - | 0 | EMMC_IO_ZCOMP | B | EMMC IO ZQ校正电阻。
E8 | VSS | - | - | G | NO | - | 0 | VSS | - | 地
E9 | VSS | - | - | G | NO | - | 0 | VSS | - | 地
E10 | DDR0_A13 | VDDIO_DDR |  | O | NO | - | 0 | DDR0_A13 | O | DDR SDRAM0 地址13。
E11 | DDR0_BA1 | VDDIO_DDR |  | O | NO | - | 0 | DDR0_BA1 | O | DDR SDRAM0 Bank地址信号1。
E12 | VSS | - | - | G | NO | - | 0 | VSS | - | 地
E13 | DDR0_BA2 | VDDIO_DDR |  | O | NO | - | 0 | DDR0_BA2 | O | DDR SDRAM0 Bank地址信号2。
E14 | DDR0_ODT | VDDIO_DDR |  | O | NO | - | 0 | DDR0_ODT | O | DDR SDRAM0 终端匹配电阻。
E15 | VSS | - | - | G | NO | - | 0 | VSS | - | 地
E16 | DDR0_BA0 | VDDIO_DDR |  | O | NO | - | 0 | DDR0_BA0 | O | DDR SDRAM0 Bank地址信号0。
E17 | VSS | - | - | G | NO | - | 0 | VSS | - | 地
E18 | VSS | - | - | G | NO | - | 0 | VSS | - | 地
E19 | DDR0_DQ7 | VDDIO_DDR |  | B | NO | - | 0 | DDR0_DQ7 | B | DDR SDRAM0 数据7。
E20 | DDR0_DQ5 | VDDIO_DDR |  | B | NO | - | 0 | DDR0_DQ5 | B | DDR SDRAM0 数据5。
E21 | VSS | - | - | G | NO | - | 0 | VSS | - | 地
E22 | DDR0_DQ14 | VDDIO_DDR |  | B | NO | - | 0 | DDR0_DQ14 | B | DDR SDRAM0 数据14。
E23 | DDR0_DM1 | VDDIO_DDR |  | O | NO | - | 0 | DDR0_DM1 | O | DDR SDRAM0 写方向时用作数据屏蔽信号1，读方向时用作DBI信号1。
E24 | VSS | - | - | G | NO | - | 0 | VSS | - | 地
E25 | DDR0_DQ17 | VDDIO_DDR |  | B | NO | - | 0 | DDR0_DQ17 | B | DDR SDRAM0 数据17。
E26 | DDR0_DQ22 | VDDIO_DDR |  | B | NO | - | 0 | DDR0_DQ22 | B | DDR SDRAM0 数据22。
E27 | VSS | - | - | G | NO | - | 0 | VSS | - | 地
E28 | DDR0_DQ24 | VDDIO_DDR |  | B | NO | - | 0 | DDR0_DQ24 | B | DDR SDRAM0 数据24。
E29 | VSS | - | - | G | NO | - | 0 | VSS | - | 地
E30 | VDDIO_DDR | - | - | P | NO | - | 0 | VDDIO_DDR | - | DDR 1.2V电源
E31 | VSS | - | - | G | NO | - | 0 | VSS | - | 地
E32 | DDR1_DQ19 | VDDIO_DDR |  | B | NO | - | 0 | DDR1_DQ19 | B | DDR SDRAM1 数据19。
E33 | DDR1_DQ28 | VDDIO_DDR |  | B | NO | - | 0 | DDR1_DQ28 | B | DDR SDRAM1 数据28。
E34 | VSS | - | - | G | NO | - | 0 | VSS | - | 地
F1 | USB3_PCIE_RXM1 | AVDD18_USB3_PCIE |  | I | NO | - | 0 | USB3_PCIE_RXM1 | I | USB3/PCIE Lane1端口的接收差分信号负极。
F2 | USB3_PCIE_RXP1 | AVDD18_USB3_PCIE |  | I | NO | - | 0 | USB3_PCIE_RXP1 | I | USB3/PCIE Lane1端口的接收差分信号正极。
F3 | AVSS_USB3_PCIE | - | - | P | NO | - | 0 | AVSS_USB3_PCIE | - | USB3_PCIE 1.8V地
F4 | USB3_PCIE_TXP1 | AVDD18_USB3_PCIE |  | O | NO | - | 0 | USB3_PCIE_TXP1 | O | USB3/PCIE Lane1端口的发送差分信号正极。
F5 | USB3_PCIE_TXM1 | AVDD18_USB3_PCIE |  | O | NO | - | 0 | USB3_PCIE_TXM1 | O | USB3/PCIE Lane1端口的发送差分信号负极。
F6 | AVSS_USB2 | - | - | P | NO | - | 0 | AVSS_USB2 | - | USB2 port地
F7 | AVSS_USB2 | - | - | P | NO | - | 0 | AVSS_USB2 | - | USB2 port地
F8 | VSS | - | - | G | NO | - | 0 | VSS | - | 地
F9 | VSS | - | - | G | NO | - | 0 | VSS | - | 地
F10 | DDR0_A5 | VDDIO_DDR |  | O | NO | - | 0 | DDR0_A5 | O | DDR SDRAM0 地址5。
F11 | VSS | - | - | G | NO | - | 0 | VSS | - | 地
F12 | VSS | - | - | G | NO | - | 0 | VSS | - | 地
F13 | VSS | - | - | G | NO | - | 0 | VSS | - | 地
F14 | DDR0_A3 | VDDIO_DDR |  | O | NO | - | 0 | DDR0_A3 | O | DDR SDRAM0 地址3。
F15 | VSS | - | - | G | NO | - | 0 | VSS | - | 地
F16 | DDR0_WE_N | VDDIO_DDR |  | O | NO | - | 0 | DDR0_WE_N | O | DDR SDRAM0 WE_N管脚。
F17 | DDR0_CAS_N | VDDIO_DDR |  | O | NO | - | 0 | DDR0_CAS_N | O | DDR SDRAM0 CAS_N管脚。
F18 | VSS | - | - | G | NO | - | 0 | VSS | - | 地
F19 | DDR0_DM0 | VDDIO_DDR |  | O | NO | - | 0 | DDR0_DM0 | O | DDR SDRAM0 写方向时用作数据屏蔽信号0，读方向时用作DBI（Data Bus Inversion）信号0。
F20 | VSS | - | - | G | NO | - | 0 | VSS | - | 地
F21 | DDR0_DQ1 | VDDIO_DDR |  | B | NO | - | 0 | DDR0_DQ1 | B | DDR SDRAM0 数据1。
F22 | VSS | - | - | G | NO | - | 0 | VSS | - | 地
F23 | VSS | - | - | G | NO | - | 0 | VSS | - | 地
F24 | VSS | - | - | G | NO | - | 0 | VSS | - | 地
F25 | VSS | - | - | G | NO | - | 0 | VSS | - | 地
F26 | VSS | - | - | G | NO | - | 0 | VSS | - | 地
F27 | DDR0_DQ16 | VDDIO_DDR |  | B | NO | - | 0 | DDR0_DQ16 | B | DDR SDRAM0 数据16。
F28 | VSS | - | - | G | NO | - | 0 | VSS | - | 地
F29 | VDDIO_DDR | - | - | P | NO | - | 0 | VDDIO_DDR | - | DDR 1.2V电源
F30 | VSS | - | - | G | NO | - | 0 | VSS | - | 地
F31 | DDR1_DM3 | VDDIO_DDR |  | O | NO | - | 0 | DDR1_DM3 | O | DDR SDRAM1 写方向时用作数据屏蔽信号3，读方向时用作DBI信号3。
F32 | DDR1_DQS3_N | VDDIO_DDR |  | I | NO | - | 0 | DDR1_DQS3_N | I | DDR SDRAM1 数据选通信号3负极，对应DDR1_DQ24~DDR1_DQ31。
F33 | DDR1_DQS3_P | VDDIO_DDR |  | I | NO | - | 0 | DDR1_DQS3_P | I | DDR SDRAM1 数据选通信号3正极，对应DDR1_DQ24~DDR1_DQ31。
G4 | AVSS_USB3_PCIE | - | - | P | NO | - | 0 | AVSS_USB3_PCIE | - | USB3_PCIE 1.8V地
G5 | AVSS_USB3_PCIE | - | - | P | NO | - | 0 | AVSS_USB3_PCIE | - | USB3_PCIE 1.8V地
G6 | AVSS_USB3_PCIE | - | - | P | NO | - | 0 | AVSS_USB3_PCIE | - | USB3_PCIE 1.8V地
G7 | AVSS_USB2 | - | - | P | NO | - | 0 | AVSS_USB2 | - | USB2 port地
G8 | DVDD18 | - | - | P | NO | - | 0 | DVDD18 | - | 1.8V数字IO电源
G9 | VSS | - | - | G | NO | - | 0 | VSS | - | 地
G10 | VSS | - | - | G | NO | - | 0 | VSS | - | 地
G11 | DDR0_A8 | VDDIO_DDR |  | O | NO | - | 0 | DDR0_A8 | O | DDR SDRAM0 地址8。
G12 | VSS | - | - | G | NO | - | 0 | VSS | - | 地
G13 | DDR0_A12 | VDDIO_DDR |  | O | NO | - | 0 | DDR0_A12 | O | DDR SDRAM0 地址12。
G14 | VSS | - | - | G | NO | - | 0 | VSS | - | 地
G15 | VSS | - | - | G | NO | - | 0 | VSS | - | 地
G16 | DDR0_CKE | VDDIO_DDR |  | O | NO | - | 0 | DDR0_CKE | O | DDR SDRAM0 时钟使能。
G17 | DDR0_RAS_N | VDDIO_DDR |  | O | NO | - | 0 | DDR0_RAS_N | O | DDR SDRAM0 RAS_N管脚。
G18 | VSS | - | - | G | NO | - | 0 | VSS | - | 地
G19 | DDR0_DQ4 | VDDIO_DDR |  | B | NO | - | 0 | DDR0_DQ4 | B | DDR SDRAM0 数据4。
G20 | DDR0_DQ6 | VDDIO_DDR |  | B | NO | - | 0 | DDR0_DQ6 | B | DDR SDRAM0 数据6。
G21 | VSS | - | - | G | NO | - | 0 | VSS | - | 地
G22 | DDR0_DQ9 | VDDIO_DDR |  | B | NO | - | 0 | DDR0_DQ9 | B | DDR SDRAM0 数据9。
G23 | VSS | - | - | G | NO | - | 0 | VSS | - | 地
G24 | DDR0_DQ23 | VDDIO_DDR |  | B | NO | - | 0 | DDR0_DQ23 | B | DDR SDRAM0 数据23。
G25 | DDR0_DQ20 | VDDIO_DDR |  | B | NO | - | 0 | DDR0_DQ20 | B | DDR SDRAM0 数据20。
G26 | DDR0_DM2 | VDDIO_DDR |  | O | NO | - | 0 | DDR0_DM2 | O | DDR SDRAM0 写方向时用作数据屏蔽信号2，读方向时用作DBI信号2。
G27 | VSS | - | - | G | NO | - | 0 | VSS | - | 地
G28 | VDDIO_DDR | - | - | P | NO | - | 0 | VDDIO_DDR | - | DDR 1.2V电源
G29 | VSS | - | - | G | NO | - | 0 | VSS | - | 地
G30 | DDR1_DQ31 | VDDIO_DDR |  | B | NO | - | 0 | DDR1_DQ31 | B | DDR SDRAM1 数据31。
G31 | DDR1_DQ25 | VDDIO_DDR |  | B | NO | - | 0 | DDR1_DQ25 | B | DDR SDRAM1 数据25。
G32 | VSS | - | - | G | NO | - | 0 | VSS | - | 地
G33 | DDR1_DQS2_P | VDDIO_DDR |  | I | NO | - | 0 | DDR1_DQS2_P | I | DDR SDRAM1 数据选通信号2正极，对应DDR1_DQ16~DDR1_DQ23。
G34 | DDR1_DQS2_N | VDDIO_DDR |  | I | NO | - | 0 | DDR1_DQS2_N | I | DDR SDRAM1 数据选通信号2负极，对应DDR1_DQ16~DDR1_DQ23。
H1 | USB3_PCIE_RXM0 | AVDD18_USB3_PCIE |  | I | NO | - | 0 | USB3_PCIE_RXM0 | I | USB3/PCIE Lane0端口的接收差分信号负极。
H2 | USB3_PCIE_RXP0 | AVDD18_USB3_PCIE |  | I | NO | - | 0 | USB3_PCIE_RXP0 | I | USB3/PCIE Lane0端口的接收差分信号正极。
H3 | AVSS_USB3_PCIE | - | - | P | NO | - | 0 | AVSS_USB3_PCIE | - | USB3_PCIE 1.8V地
H4 | USB3_PCIE_TXP0 | AVDD18_USB3_PCIE |  | O | NO | - | 0 | USB3_PCIE_TXP0 | O | USB3/PCIE Lane0端口的发送差分信号正极。
H5 | USB3_PCIE_TXM0 | AVDD18_USB3_PCIE |  | O | NO | - | 0 | USB3_PCIE_TXM0 | O | USB3/PCIE Lane0端口的发送差分信号负极。
H6 | AVSS_USB3_PCIE | - | - | P | NO | - | 0 | AVSS_USB3_PCIE | - | USB3_PCIE 1.8V地
H7 | AVSS_USB2 | - | - | P | NO | - | 0 | AVSS_USB2 | - | USB2 port地
H8 | VSS | - | - | G | NO | - | 0 | VSS | - | 地
H9 | VSS | - | - | G | NO | - | 0 | VSS | - | 地
H10 | DDR0_A7 | VDDIO_DDR |  | O | NO | - | 0 | DDR0_A7 | O | DDR SDRAM0 地址7。
H11 | DDR0_RESET_N | VDDIO_DDR |  | O | NO | - | 0 | DDR0_RESET_N | O | DDR SDRAM0 复位信号。
H12 | VSS | - | - | G | NO | - | 0 | VSS | - | 地
H13 | DDR0_A6 | VDDIO_DDR |  | O | NO | - | 0 | DDR0_A6 | O | DDR SDRAM0 地址6。
H14 | VSS | - | - | G | NO | - | 0 | VSS | - | 地
H15 | DDR0_ZQ | VDDIO_DDR |  | B | NO | - | 0 | DDR0_ZQ | B | DDR SDRAM0 ZQ校准管脚。
H16 | VSS | - | - | G | NO | - | 0 | VSS | - | 地
H17 | VSS | - | - | G | NO | - | 0 | VSS | - | 地
H18 | VSS | - | - | G | NO | - | 0 | VSS | - | 地
H19 | VSS | - | - | G | NO | - | 0 | VSS | - | 地
H20 | VSS | - | - | G | NO | - | 0 | VSS | - | 地
H21 | VSS | - | - | G | NO | - | 0 | VSS | - | 地
H22 | DDR0_DQ3 | VDDIO_DDR |  | B | NO | - | 0 | DDR0_DQ3 | B | DDR SDRAM0 数据3。
H23 | VSS | - | - | G | NO | - | 0 | VSS | - | 地
H24 | VSS | - | - | G | NO | - | 0 | VSS | - | 地
H25 | VSS | - | - | G | NO | - | 0 | VSS | - | 地
H26 | VSS | - | - | G | NO | - | 0 | VSS | - | 地
H27 | VDDIO_DDR | - | - | P | NO | - | 0 | VDDIO_DDR | - | DDR 1.2V电源
H28 | VSS | - | - | G | NO | - | 0 | VSS | - | 地
H29 | DDR1_DQ16 | VDDIO_DDR |  | B | NO | - | 0 | DDR1_DQ16 | B | DDR SDRAM1 数据16。
H30 | VSS | - | - | G | NO | - | 0 | VSS | - | 地
H31 | DDR1_DQ29 | VDDIO_DDR |  | B | NO | - | 0 | DDR1_DQ29 | B | DDR SDRAM1 数据29。
J4 | AVSS_USB3_PCIE | - | - | P | NO | - | 0 | AVSS_USB3_PCIE | - | USB3_PCIE 1.8V地
J5 | AVSS_USB3_PCIE | - | - | P | NO | - | 0 | AVSS_USB3_PCIE | - | USB3_PCIE 1.8V地
J6 | AVSS_USB3_PCIE | - | - | P | NO | - | 0 | AVSS_USB3_PCIE | - | USB3_PCIE 1.8V地
J7 | AVDD33_USB2 | - | - | P | NO | - | 0 | AVDD33_USB2 | - | USB2 port 3.3V电源
J8 | AVSS_USB2 | - | - | P | NO | - | 0 | AVSS_USB2 | - | USB2 port地
J27 | VSS | - | - | G | NO | - | 0 | VSS | - | 地
J28 | DDR1_DM2 | VDDIO_DDR |  | O | NO | - | 0 | DDR1_DM2 | O | DDR SDRAM1 写方向时用作数据屏蔽信号2，读方向时用作DBI信号2。
J29 | VSS | - | - | G | NO | - | 0 | VSS | - | 地
J30 | DDR1_DQ17 | VDDIO_DDR |  | B | NO | - | 0 | DDR1_DQ17 | B | DDR SDRAM1 数据17。
J31 | DDR1_DQ27 | VDDIO_DDR |  | B | NO | - | 0 | DDR1_DQ27 | B | DDR SDRAM1 数据27。
K1 | PCIE_REFCLKM | AVDD18_USB3_PCIE |  | B | NO | - | 0 | PCIE_REFCLKM | B | PCIE参考时钟管脚负极。
K2 | PCIE_REFCLKP | AVDD18_USB3_PCIE |  | B | NO | - | 0 | PCIE_REFCLKP | B | PCIE参考时钟管脚正极。
K3 | AVSS_USB3_PCIE | - | - | P | NO | - | 0 | AVSS_USB3_PCIE | - | USB3_PCIE 1.8V地
K4 | AVSS_USB3_PCIE | - | - | P | NO | - | 0 | AVSS_USB3_PCIE | - | USB3_PCIE 1.8V地
K5 | AVSS_USB3_PCIE | - | - | P | NO | - | 0 | AVSS_USB3_PCIE | - | USB3_PCIE 1.8V地
K6 | AVSS_USB3_PCIE | - | - | P | NO | - | 0 | AVSS_USB3_PCIE | - | USB3_PCIE 1.8V地
K7 | AVDD33_USB2 | - | - | P | NO | - | 0 | AVDD33_USB2 | - | USB2 port 3.3V电源
K8 | AVDD18_USB2 | - | - | G | NO | - | 0 | AVDD18_USB2 | - | USB2 port 1.8V电源
K11 | VSS | - | - | G | NO | - | 0 | VSS | - | 地
K12 | AVDD18_EMMC | - | - | P | NO | - | 0 | AVDD18_EMMC | - | EMMC 1.8V电源
K13 | AVDD18_EMMC | - | - | P | NO | - | 0 | AVDD18_EMMC | - | EMMC 1.8V电源
K14 | VSS | - | - | G | NO | - | 0 | VSS | - | 地
K15 | VSS | - | - | G | NO | - | 0 | VSS | - | 地
K16 | VDDIO_DDR | - | - | P | NO | - | 0 | VDDIO_DDR | - | DDR 1.2V电源
K17 | VDDIO_DDR | - | - | P | NO | - | 0 | VDDIO_DDR | - | DDR 1.2V电源
K18 | VDDIO_DDR | - | - | P | NO | - | 0 | VDDIO_DDR | - | DDR 1.2V电源
K19 | VDDIO_DDR | - | - | P | NO | - | 0 | VDDIO_DDR | - | DDR 1.2V电源
K20 | VDDIO_DDR | - | - | P | NO | - | 0 | VDDIO_DDR | - | DDR 1.2V电源
K21 | VSS | - | - | G | NO | - | 0 | VSS | - | 地
K22 | VDDIO_DDR | - | - | P | NO | - | 0 | VDDIO_DDR | - | DDR 1.2V电源
K23 | VDDIO_DDR | - | - | P | NO | - | 0 | VDDIO_DDR | - | DDR 1.2V电源
K24 | VDDIO_DDR | - | - | P | NO | - | 0 | VDDIO_DDR | - | DDR 1.2V电源
K27 | VSS | - | - | G | NO | - | 0 | VSS | - | 地
K28 | DDR1_DQ21 | VDDIO_DDR |  | B | NO | - | 0 | DDR1_DQ21 | B | DDR SDRAM1 数据21。
K29 | VSS | - | - | G | NO | - | 0 | VSS | - | 地
K30 | DDR1_DQ20 | VDDIO_DDR |  | B | NO | - | 0 | DDR1_DQ20 | B | DDR SDRAM1 数据20。
K31 | VSS | - | - | G | NO | - | 0 | VSS | - | 地
K32 | DDR1_DQ18 | VDDIO_DDR |  | B | NO | - | 0 | DDR1_DQ18 | B | DDR SDRAM1 数据18。
K33 | DDR1_DQ22 | VDDIO_DDR |  | B | NO | - | 0 | DDR1_DQ22 | B | DDR SDRAM1 数据22。
L3 | USB_0_OVRCUR | DVDD18 | LVCMOS18 | ISCUD/O | NO | iocfg_reg18 | 0 | GPIO2_2 | B | 通用输入输出。
[7 empty] | 1 | USB_0_OVRCUR | I | USB端口0过流指示信号,高低电平可配,默认为高有效。
L4 | USB_0_PWREN | DVDD18 | LVCMOS18 | ISCUD/O | NO | iocfg_reg17 | 0 | GPIO2_1 | B | 通用输入输出。
[7 empty] | 1 | USB_0_PWREN | O | USB端口0电源控制输出管脚，高低电平可配，默认为低电平。
[7 empty] | 2 | PCIE_RST_N | O | PCIE 复位信号。
L5 | AVSS_USB2 | - | - | P | NO | - | 0 | AVSS_USB2 | - | USB2 port地
L6 | AVSS_USB2 | - | - | P | NO | - | 0 | AVSS_USB2 | - | USB2 port地
L7 | AVSS_USB2 | - | - | P | NO | - | 0 | AVSS_USB2 | - | USB2 port地
L8 | AVDD18_USB2 | - | - | G | NO | - | 0 | AVDD18_USB2 | - | USB2 port 1.8V电源
L10 | AVDD18_USB3_PCIE | - | - | G | NO | - | 0 | AVDD18_USB3_PCIE | - | USB3_PCIE 1.8V电源
L11 | VSS | - | - | G | NO | - | 0 | VSS | - | 地
L12 | VSS | - | - | G | NO | - | 0 | VSS | - | 地
L13 | VSS | - | - | G | NO | - | 0 | VSS | - | 地
L14 | VSS | - | - | G | NO | - | 0 | VSS | - | 地
L15 | VSS | - | - | G | NO | - | 0 | VSS | - | 地
L16 | VSS | - | - | G | NO | - | 0 | VSS | - | 地
L17 | VSS | - | - | G | NO | - | 0 | VSS | - | 地
L18 | VDDIO_DDR0_CK | - | - | P | NO | - | 0 | VDDIO_DDR0_CK | - | DDR0 CLK电源
L19 | VSS | - | - | G | NO | - | 0 | VSS | - | 地
L20 | AVSS_DDR0_PLL | - | - | P | NO | - | 0 | AVSS_DDR0_PLL | - | DDR0 PLL地
L21 | AVDD18_DDR0_PLL | - | - | P | NO | - | 0 | AVDD18_DDR0_PLL | - | DDR0 PLL电源
L22 | VSS | - | - | G | NO | - | 0 | VSS | - | 地
L23 | VSS | - | - | G | NO | - | 0 | VSS | - | 地
L24 | VSS | - | - | G | NO | - | 0 | VSS | - | 地
L25 | VDDIO_DDR | - | - | P | NO | - | 0 | VDDIO_DDR | - | DDR 1.2V电源
L27 | VSS | - | - | G | NO | - | 0 | VSS | - | 地
L28 | DDR1_DQ23 | VDDIO_DDR |  | B | NO | - | 0 | DDR1_DQ23 | B | DDR SDRAM1 数据23。
L29 | VSS | - | - | G | NO | - | 0 | VSS | - | 地
L30 | VSS | - | - | G | NO | - | 0 | VSS | - | 地
L31 | VSS | - | - | G | NO | - | 0 | VSS | - | 地
L32 | DDR1_DQ13 | VDDIO_DDR |  | B | NO | - | 0 | DDR1_DQ13 | B | DDR SDRAM1 数据13。
L33 | DDR1_DQ11 | VDDIO_DDR |  | B | NO | - | 0 | DDR1_DQ11 | B | DDR SDRAM1 数据11。
L34 | VSS | - | - | G | NO | - | 0 | VSS | - | 地
M1 | USB_DM0 | AVDD33_USB2 |  | B | NO | - | 0 | USB_DM0 | B | USB端口0的数据信号（负极）。
M2 | USB_DP0 | AVDD33_USB2 |  | B | NO | - | 0 | USB_DP0 | B | USB端口0的数据信号（正极）。
M3 | AVSS_USB2 | - | - | P | NO | - | 0 | AVSS_USB2 | - | USB2 port地
M4 | AVSS_USB2 | - | - | P | NO | - | 0 | AVSS_USB2 | - | USB2 port地
M5 | VSS | - | - | G | NO | - | 0 | VSS | - | 地
M6 | VSS | - | - | G | NO | - | 0 | VSS | - | 地
M7 | VSS | - | - | G | NO | - | 0 | VSS | - | 地
M8 | VSS | - | - | G | NO | - | 0 | VSS | - | 地
M10 | AVSS_USB3_PCIE | - | - | P | NO | - | 0 | AVSS_USB3_PCIE | - | USB3_PCIE 1.8V地
M11 | VSS | - | - | G | NO | - | 0 | VSS | - | 地
M12 | VSS | - | - | G | NO | - | 0 | VSS | - | 地
M13 | DVDD_CORE | - | - | P | NO | - | 0 | DVDD_CORE | - | CORE 逻辑电源，IO pre-drive电源
M14 | DVDD_CORE | - | - | P | NO | - | 0 | DVDD_CORE | - | CORE 逻辑电源，IO pre-drive电源
M15 | VSS | - | - | G | NO | - | 0 | VSS | - | 地
M16 | DVDD_CORE | - | - | P | NO | - | 0 | DVDD_CORE | - | CORE 逻辑电源，IO pre-drive电源
M17 | VSS | - | - | G | NO | - | 0 | VSS | - | 地
M18 | VSS | - | - | G | NO | - | 0 | VSS | - | 地
M19 | VSS | - | - | G | NO | - | 0 | VSS | - | 地
M20 | VSS | - | - | G | NO | - | 0 | VSS | - | 地
M21 | VSS | - | - | G | NO | - | 0 | VSS | - | 地
M22 | VSS | - | - | G | NO | - | 0 | VSS | - | 地
M23 | VSS | - | - | G | NO | - | 0 | VSS | - | 地
M24 | VSS | - | - | G | NO | - | 0 | VSS | - | 地
M25 | VDDIO_DDR | - | - | P | NO | - | 0 | VDDIO_DDR | - | DDR 1.2V电源
M27 | VSS | - | - | G | NO | - | 0 | VSS | - | 地
M28 | VSS | - | - | G | NO | - | 0 | VSS | - | 地
M29 | VSS | - | - | G | NO | - | 0 | VSS | - | 地
M30 | DDR1_DM1 | VDDIO_DDR |  | O | NO | - | 0 | DDR1_DM1 | O | DDR SDRAM1 写方向时用作数据屏蔽信号1，读方向时用作DBI信号1。
M31 | VSS | - | - | G | NO | - | 0 | VSS | - | 地
M32 | DDR1_DQ9 | VDDIO_DDR |  | B | NO | - | 0 | DDR1_DQ9 | B | DDR SDRAM1 数据9。
N1 | AVSS_USB2 | - | - | P | NO | - | 0 | AVSS_USB2 | - | USB2 port地
N2 | AVSS_USB2 | - | - | P | NO | - | 0 | AVSS_USB2 | - | USB2 port地
N3 | VSS | - | - | G | NO | - | 0 | VSS | - | 地
N4 | SVB_PWM2 | DVDD18 | LVCMOS18 | ISCUD/O | NO | iocfg_reg21 | 0 | GPIO2_5 | B | 通用输入输出。
[7 empty] | 1 | SVB_PWM2 | O | SVB_PWM输出，用于NPU SVB。
N5 | VSS | - | - | G | NO | - | 0 | VSS | - | 地
N6 | VSS | - | - | G | NO | - | 0 | VSS | - | 地
N7 | VSS | - | - | G | NO | - | 0 | VSS | - | 地
N8 | VSS | - | - | G | NO | - | 0 | VSS | - | 地
N10 | AVDD08_USB3_PCIE | - | - | G | NO | - | 0 | AVDD08_USB3_PCIE | - | USB3_PCIE 0.8V电源
N11 | AVSS_USB3_PCIE | - | - | P | NO | - | 0 | AVSS_USB3_PCIE | - | USB3_PCIE 1.8V地
N12 | VSS | - | - | G | NO | - | 0 | VSS | - | 地
N13 | DVDD_CORE | - | - | P | NO | - | 0 | DVDD_CORE | - | CORE 逻辑电源，IO pre-drive电源
N14 | DVDD_CORE | - | - | P | NO | - | 0 | DVDD_CORE | - | CORE 逻辑电源，IO pre-drive电源
N15 | VSS | - | - | G | NO | - | 0 | VSS | - | 地
N16 | DVDD_CORE | - | - | P | NO | - | 0 | DVDD_CORE | - | CORE 逻辑电源，IO pre-drive电源
N17 | VSS | - | - | G | NO | - | 0 | VSS | - | 地
N18 | DVDD_CORE | - | - | P | NO | - | 0 | DVDD_CORE | - | CORE 逻辑电源，IO pre-drive电源
N19 | DVDD_CORE | - | - | P | NO | - | 0 | DVDD_CORE | - | CORE 逻辑电源，IO pre-drive电源
N20 | VSS | - | - | G | NO | - | 0 | VSS | - | 地
N21 | DVDD_CORE | - | - | P | NO | - | 0 | DVDD_CORE | - | CORE 逻辑电源，IO pre-drive电源
N22 | DVDD_CORE | - | - | P | NO | - | 0 | DVDD_CORE | - | CORE 逻辑电源，IO pre-drive电源
N23 | VSS | - | - | G | NO | - | 0 | VSS | - | 地
N24 | VSS | - | - | G | NO | - | 0 | VSS | - | 地
N25 | VDDIO_DDR | - | - | P | NO | - | 0 | VDDIO_DDR | - | DDR 1.2V电源
N27 | DDR1_DQ0 | VDDIO_DDR |  | B | NO | - | 0 | DDR1_DQ0 | B | DDR SDRAM1 数据0。
N28 | DDR1_DQ8 | VDDIO_DDR |  | B | NO | - | 0 | DDR1_DQ8 | B | DDR SDRAM1 数据8。
N29 | VSS | - | - | G | NO | - | 0 | VSS | - | 地
N30 | DDR1_DQ15 | VDDIO_DDR |  | B | NO | - | 0 | DDR1_DQ15 | B | DDR SDRAM1 数据15。
N31 | VSS | - | - | G | NO | - | 0 | VSS | - | 地
N32 | DDR1_DQ2 | VDDIO_DDR |  | B | NO | - | 0 | DDR1_DQ2 | B | DDR SDRAM1 数据2。
P1 | XOUT | DVDD18 |  | COUT | NO | - | 0 | XOUT | COUT | 24M晶体驱动输出。
P2 | XIN | DVDD18 |  | CIN | NO | - | 0 | XIN | CIN | 24M晶体输入。
P3 | VSS | - | - | G | NO | - | 0 | VSS | - | 地
P4 | VSS | - | - | G | NO | - | 0 | VSS | - | 地
P5 | SVB_PWM1 | DVDD18 | LVCMOS18 | ISCUD/O | NO | iocfg_reg20 | 0 | GPIO2_4 | B | 通用输入输出。
[7 empty] | 1 | SVB_PWM1 | O | SVB_PWM输出，用于MEDIA SVB。
P6 | VSS | - | - | G | NO | - | 0 | VSS | - | 地
P7 | VSS | - | - | G | NO | - | 0 | VSS | - | 地
P8 | DVDD18_OSC | - | - | G | NO | - | 0 | DVDD18_OSC | - | OSC IO 1.8V数字IO电源
P10 | VSS | - | - | G | NO | - | 0 | VSS | - | 地
P11 | VSS | - | - | G | NO | - | 0 | VSS | - | 地
P12 | VSS | - | - | G | NO | - | 0 | VSS | - | 地
P13 | DVDD_CORE | - | - | P | NO | - | 0 | DVDD_CORE | - | CORE 逻辑电源，IO pre-drive电源
P14 | DVDD_CORE | - | - | P | NO | - | 0 | DVDD_CORE | - | CORE 逻辑电源，IO pre-drive电源
P15 | VSS | - | - | G | NO | - | 0 | VSS | - | 地
P16 | VSS | - | - | G | NO | - | 0 | VSS | - | 地
P17 | VSS | - | - | G | NO | - | 0 | VSS | - | 地
P18 | DVDD_CORE | - | - | P | NO | - | 0 | DVDD_CORE | - | CORE 逻辑电源，IO pre-drive电源
P19 | DVDD_CORE | - | - | P | NO | - | 0 | DVDD_CORE | - | CORE 逻辑电源，IO pre-drive电源
P20 | VSS | - | - | G | NO | - | 0 | VSS | - | 地
P21 | DVDD_CORE | - | - | P | NO | - | 0 | DVDD_CORE | - | CORE 逻辑电源，IO pre-drive电源
P22 | DVDD_CORE | - | - | P | NO | - | 0 | DVDD_CORE | - | CORE 逻辑电源，IO pre-drive电源
P23 | VSS | - | - | G | NO | - | 0 | VSS | - | 地
P24 | AVSS_DDR1_PLL | - | - | G | NO | - | 0 | AVSS_DDR1_PLL | - | DDR1 PLL地
P25 | VDDIO_DDR | - | - | P | NO | - | 0 | VDDIO_DDR | - | DDR 1.2V电源
P27 | VSS | - | - | G | NO | - | 0 | VSS | - | 地
P28 | VSS | - | - | G | NO | - | 0 | VSS | - | 地
P29 | DDR1_DQ1 | VDDIO_DDR |  | B | NO | - | 0 | DDR1_DQ1 | B | DDR SDRAM1 数据1。
P30 | VSS | - | - | G | NO | - | 0 | VSS | - | 地
P31 | VSS | - | - | G | NO | - | 0 | VSS | - | 地
P32 | DDR1_DQS0_N | VDDIO_DDR |  | I | NO | - | 0 | DDR1_DQS0_N | I | DDR SDRAM1 数据选通信号0负极，对应DDR1_DQ0~DDR1_DQ7。
P33 | DDR1_DQS0_P | VDDIO_DDR |  | I | NO | - | 0 | DDR1_DQS0_P | I | DDR SDRAM1 数据选通信号0正极，对应DDR1_DQ0~DDR1_DQ7。
R1 | VSS | - | - | G | NO | - | 0 | VSS | - | 地
R2 | VSS | - | - | G | NO | - | 0 | VSS | - | 地
R3 | VSS | - | - | G | NO | - | 0 | VSS | - | 地
R4 | SVB_PWM0 | DVDD18 | LVCMOS18 | ISCUD/O | NO | iocfg_reg19 | 0 | GPIO2_3 | B | 通用输入输出。
[7 empty] | 1 | SVB_PWM0 | O | SVB_PWM输出，用于CORE SVB。
R5 | VSS | - | - | G | NO | - | 0 | VSS | - | 地
R6 | VSS | - | - | G | NO | - | 0 | VSS | - | 地
R7 | VSS | - | - | G | NO | - | 0 | VSS | - | 地
R8 | VSS | - | - | G | NO | - | 0 | VSS | - | 地
R10 | AVDD18_PFI | - | - | G | NO | - | 0 | AVDD18_PFI | - | 外部待检测电源电压采样输入端（单端检测） 注意最大电压约束为1.8V（±5%），防止超压使用；
R11 | VSS | - | - | G | NO | - | 0 | VSS | - | 地
R12 | DVDD_CORE | - | - | P | NO | - | 0 | DVDD_CORE | - | CORE 逻辑电源，IO pre-drive电源
R13 | DVDD_CORE | - | - | P | NO | - | 0 | DVDD_CORE | - | CORE 逻辑电源，IO pre-drive电源
R14 | VSS | - | - | G | NO | - | 0 | VSS | - | 地
R15 | VSS | - | - | G | NO | - | 0 | VSS | - | 地
R16 | AVDD08_PLL | - | - | P | NO | - | 0 | AVDD08_PLL | - | PLL digital 0.8V supply of VDDREF/VDDPOST
R17 | VSS | - | - | G | NO | - | 0 | VSS | - | 地
R18 | VSS | - | - | G | NO | - | 0 | VSS | - | 地
R19 | VSS | - | - | G | NO | - | 0 | VSS | - | 地
R20 | VSS | - | - | G | NO | - | 0 | VSS | - | 地
R21 | VSS | - | - | G | NO | - | 0 | VSS | - | 地
R22 | VSS | - | - | G | NO | - | 0 | VSS | - | 地
R23 | VSS | - | - | G | NO | - | 0 | VSS | - | 地
R24 | AVDD18_DDR1_PLL | - | - | P | NO | - | 0 | AVDD18_DDR1_PLL | - | DDR1 PLL电源
R25 | VSS | - | - | G | NO | - | 0 | VSS | - | 地
R27 | VSS | - | - | G | NO | - | 0 | VSS | - | 地
R28 | DDR1_DQ5 | VDDIO_DDR |  | B | NO | - | 0 | DDR1_DQ5 | B | DDR SDRAM1 数据5。
R29 | VSS | - | - | G | NO | - | 0 | VSS | - | 地
R30 | DDR1_DQ6 | VDDIO_DDR |  | B | NO | - | 0 | DDR1_DQ6 | B | DDR SDRAM1 数据6。
R31 | VSS | - | - | G | NO | - | 0 | VSS | - | 地
R32 | VSS | - | - | G | NO | - | 0 | VSS | - | 地
R33 | DDR1_DQS1_P | VDDIO_DDR |  | I | NO | - | 0 | DDR1_DQS1_P | I | DDR SDRAM1 数据选通信号1正极，对应DDR1_DQ8~DDR1_DQ15。
R34 | DDR1_DQS1_N | VDDIO_DDR |  | I | NO | - | 0 | DDR1_DQS1_N | I | DDR SDRAM1 数据选通信号1负极，对应DDR1_DQ8~DDR1_DQ15。
T1 | RGMII0_TXD0 | DVDD33_RGMII0 | LVCMOS33 | ISCUD/O | NO | iocfg_reg31 | 0 | GPIO3_7 | B | 通用输入输出。
[7 empty] | 1 | RGMII0_TXD0 | O | RGMII0/RMII0模式：发送数据0。
[7 empty] | 3 | FAST_BOOT_MODE | I | {PCIE_SLV_BOOT_MODE,FAST_BOOT_MODE}BOOT模式选择: 00：Normal Flash 启动模式； 01：FAST BOOT 串口烧写模式； 1X: PCIe从片启动模式。 Normal Flash启动模式和串口烧写模式下根据{BOOT_SEL1,BOOT_SEL0}选择启动/烧写介质。 （硬件复用：当power_on_lock==1'b1时管脚被设置成此功能）
T2 | RGMII0_TXD1 | DVDD33_RGMII0 | LVCMOS33 | ISCUD/O | NO | iocfg_reg30 | 0 | GPIO3_6 | B | 通用输入输出。
[7 empty] | 1 | RGMII0_TXD1 | O | RGMII0/RMII0模式：发送数据1。
[7 empty] | 3 | SFC_EMMC_BOOT_MODE | I | 当从SPI NOR FLASH启动时，表示SPI NOR FLASH启动地址模式选择。 0：3Byte地址模式； 1：4Byte地址模式。 当从SPI NAND FLASH启动时，表示SPI NAND FLASH启动模式选择。 0：1线启动模式； 1：4线启动模式。 当从EMMC启动时，表示EMMC启动模式选择。 0：4Bit启动模式； 1：8Bit启动模式。 （硬件复用：当power_on_lock==1'b1时管脚被设置成此功能）
T3 | RGMII0_RXDV | DVDD33_RGMII0 | LVCMOS33 | ISCUD/O | NO | iocfg_reg26 | 0 | GPIO3_2 | B | 通用输入输出。
[7 empty] | 1 | RGMII0_RXDV | I | RGMII0模式：接收数据有效信号； RMII0模式：接收数据有效及载体检测信号。
T4 | RGMII0_TXEN | DVDD33_RGMII0 | LVCMOS33 | ISCUD/O | NO | iocfg_reg32 | 0 | GPIO4_0 | B | 通用输入输出。
[7 empty] | 1 | RGMII0_TXEN | O | RGMII0/RMII0模式：发送数据有效信号。
T5 | VSS | - | - | G | NO | - | 0 | VSS | - | 地
T6 | EPHY0_CLK | DVDD33_RGMII0 | LVCMOS33 | ISCUD/O | NO | iocfg_reg34 | 0 | GPIO4_2 | B | 通用输入输出。
[7 empty] | 1 | EPHY0_CLK | O | 网口PHY0工作时钟。
T7 | VSS | - | - | G | NO | - | 0 | VSS | - | 地
T8 | VSS | - | - | G | NO | - | 0 | VSS | - | 地
T10 | VSS | - | - | G | NO | - | 0 | VSS | - | 地
T11 | VSS | - | - | G | NO | - | 0 | VSS | - | 地
T12 | DVDD_CORE | - | - | P | NO | - | 0 | DVDD_CORE | - | CORE 逻辑电源，IO pre-drive电源
T13 | DVDD_CORE | - | - | P | NO | - | 0 | DVDD_CORE | - | CORE 逻辑电源，IO pre-drive电源
T14 | VSS | - | - | G | NO | - | 0 | VSS | - | 地
T15 | AVDD18_PLL | - | - | P | NO | - | 0 | AVDD18_PLL | - | PLL 1.8V analog supply of VDDHV
T16 | AVSS_PLL | - | - | G | NO | - | 0 | AVSS_PLL | - | PLL 模拟地
T17 | VSS | - | - | G | NO | - | 0 | VSS | - | 地
T18 | VSS | - | - | G | NO | - | 0 | VSS | - | 地
T19 | DVDD_MEDIA | - | - | P | NO | - | 0 | DVDD_MEDIA | - | DVDD_MEDIA电源
T20 | DVDD_MEDIA | - | - | P | NO | - | 0 | DVDD_MEDIA | - | DVDD_MEDIA电源
T21 | VSS | - | - | G | NO | - | 0 | VSS | - | 地
T22 | VSS | - | - | G | NO | - | 0 | VSS | - | 地
T23 | VSS | - | - | G | NO | - | 0 | VSS | - | 地
T24 | VSS | - | - | G | NO | - | 0 | VSS | - | 地
T25 | VDDIO_DDR | - | - | P | NO | - | 0 | VDDIO_DDR | - | DDR 1.2V电源
T27 | VSS | - | - | G | NO | - | 0 | VSS | - | 地
T28 | DDR1_DQ7 | VDDIO_DDR |  | B | NO | - | 0 | DDR1_DQ7 | B | DDR SDRAM1 数据7。
T29 | DDR1_DM0 | VDDIO_DDR |  | O | NO | - | 0 | DDR1_DM0 | O | DDR SDRAM1 写方向时用作数据屏蔽信号0，读方向时用作DBI（Data Bus Inversion）信号0。
T30 | DDR1_DQ4 | VDDIO_DDR |  | B | NO | - | 0 | DDR1_DQ4 | B | DDR SDRAM1 数据4。
T31 | VSS | - | - | G | NO | - | 0 | VSS | - | 地
T32 | DDR1_DQ12 | VDDIO_DDR |  | B | NO | - | 0 | DDR1_DQ12 | B | DDR SDRAM1 数据12。
T33 | VSS | - | - | G | NO | - | 0 | VSS | - | 地
T34 | DDR1_DQ10 | VDDIO_DDR |  | B | NO | - | 0 | DDR1_DQ10 | B | DDR SDRAM1 数据10。
U1 | RGMII0_TXD2 | DVDD33_RGMII0 | LVCMOS33 | ISCUD/O | NO | iocfg_reg29 | 0 | GPIO3_5 | B | 通用输入输出。
[7 empty] | 1 | RGMII0_TXD2 | O | RGMII0模式：发送数据2。
[7 empty] | 3 | BOOT_SEL1 | I | {BOOT_SEL1,BOOT_SEL0}启动介质选择： 00：从SPI Nor Flash启动； 01：从SPI Nand Flash启动； 10: 从并口NAND启动； 11：从EMMC启动； （硬件复用：当power_on_lock==1'b1时管脚被设置成此功能）
U2 | RGMII0_TXD3 | DVDD33_RGMII0 | LVCMOS33 | ISCUD/O | NO | iocfg_reg28 | 0 | GPIO3_4 | B | 通用输入输出。
[7 empty] | 1 | RGMII0_TXD3 | O | RGMII0模式：发送数据3。
[7 empty] | 3 | BOOT_SEL0 | I | {BOOT_SEL1,BOOT_SEL0}启动介质选择： 00：从SPI Nor Flash启动； 01：从SPI Nand Flash启动； 10: 从并口NAND启动； 11：从EMMC启动； （硬件复用：当power_on_lock==1'b1时管脚被设置成此功能）
U3 | RGMII0_RXD1 | DVDD33_RGMII0 | LVCMOS33 | ISCUD/O | NO | iocfg_reg24 | 0 | GPIO3_0 | B | 通用输入输出。
[7 empty] | 1 | RGMII0_RXD1 | I | RGMII0/RMII0模式：接收数据1。
U4 | VSS | - | - | G | NO | - | 0 | VSS | - | 地
U5 | VSS | - | - | G | NO | - | 0 | VSS | - | 地
U6 | VSS | - | - | G | NO | - | 0 | VSS | - | 地
U7 | DVDD18_RGMII0_SDIO1_UART | - | - | P | NO | - | 0 | DVDD18_RGMII0_SDIO1_UART | - | RGMII0/SDIO/UART 1.8V数字IO电源
U8 | VSS | - | - | G | NO | - | 0 | VSS | - | 地
U10 | DVDD33_RGMII0 | - | - | P | NO | - | 0 | DVDD33_RGMII0 | - | RGMII0 3.3V数字IO电源
U11 | VSS | - | - | G | NO | - | 0 | VSS | - | 地
U12 | DVDD_CORE | - | - | P | NO | - | 0 | DVDD_CORE | - | CORE 逻辑电源，IO pre-drive电源
U13 | DVDD_CORE | - | - | P | NO | - | 0 | DVDD_CORE | - | CORE 逻辑电源，IO pre-drive电源
U14 | VSS | - | - | G | NO | - | 0 | VSS | - | 地
U15 | VSS | - | - | G | NO | - | 0 | VSS | - | 地
U16 | VSS | - | - | G | NO | - | 0 | VSS | - | 地
U17 | VSS | - | - | G | NO | - | 0 | VSS | - | 地
U18 | VSS | - | - | G | NO | - | 0 | VSS | - | 地
U19 | DVDD_MEDIA | - | - | P | NO | - | 0 | DVDD_MEDIA | - | DVDD_MEDIA电源
U20 | DVDD_MEDIA | - | - | P | NO | - | 0 | DVDD_MEDIA | - | DVDD_MEDIA电源
U21 | VSS | - | - | G | NO | - | 0 | VSS | - | 地
U22 | DVDD_MEDIA | - | - | P | NO | - | 0 | DVDD_MEDIA | - | DVDD_MEDIA电源
U23 | VSS | - | - | G | NO | - | 0 | VSS | - | 地
U24 | VDDIO_DDR1_CK | - | - | P | NO | - | 0 | VDDIO_DDR1_CK | - | DDR1 CLK电源
U25 | VDDIO_DDR | - | - | P | NO | - | 0 | VDDIO_DDR | - | DDR 1.2V电源
U27 | VSS | - | - | G | NO | - | 0 | VSS | - | 地
U28 | VSS | - | - | G | NO | - | 0 | VSS | - | 地
U29 | VSS | - | - | G | NO | - | 0 | VSS | - | 地
U30 | VSS | - | - | G | NO | - | 0 | VSS | - | 地
U31 | VSS | - | - | G | NO | - | 0 | VSS | - | 地
U32 | DDR1_DQ14 | VDDIO_DDR |  | B | NO | - | 0 | DDR1_DQ14 | B | DDR SDRAM1 数据14。
V1 | MDIO0 | DVDD33_RGMII0 | LVCMOS33 | ISCUD/O | NO | iocfg_reg37 | 0 | GPIO4_5 | B | 通用输入输出。
[7 empty] | 1 | MDIO0 | B | MDIO0接口的输入/输出信号。
V2 | RGMII0_TXCKOUT | DVDD33_RGMII0 | LVCMOS33 | ISCUD/O | NO | iocfg_reg33 | 0 | TEST_CLK | O | 主测试时钟输出。
[7 empty] | 1 | RGMII0_TXCKOUT | O | RGMII0千兆模式：发送时钟。
[7 empty] | 2 | RMII0_CLK | B | RMII0模式：参考时钟。
[7 empty] | 3 | GPIO4_1 | B | 通用输入输出。
V3 | RGMII0_RXD0 | DVDD33_RGMII0 | LVCMOS33 | ISCUD/O | NO | iocfg_reg25 | 0 | GPIO3_1 | B | 通用输入输出。
[7 empty] | 1 | RGMII0_RXD0 | I | RGMII0/RMII0模式：接收数据0。
V4 | VSS | - | - | G | NO | - | 0 | VSS | - | 地
V5 | RGMII0_RXCK | DVDD33_RGMII0 | LVCMOS33 | ISCUD/O | NO | iocfg_reg27 | 0 | GPIO3_3 | B | 通用输入输出。
[7 empty] | 1 | RGMII0_RXCK | I | RGMII0模式： 接收时钟。
V6 | VSS | - | - | G | NO | - | 0 | VSS | - | 地
V7 | DVDD18_RGMII0_SDIO1_UART | - | - | P | NO | - | 0 | DVDD18_RGMII0_SDIO1_UART | - | RGMII0/SDIO/UART 1.8V数字IO电源
V8 | VSS | - | - | G | NO | - | 0 | VSS | - | 地
V10 | DVDD33_RGMII0 | - | - | P | NO | - | 0 | DVDD33_RGMII0 | - | RGMII0 3.3V数字IO电源
V11 | VSS | - | - | G | NO | - | 0 | VSS | - | 地
V12 | VSS | - | - | G | NO | - | 0 | VSS | - | 地
V13 | VSS | - | - | G | NO | - | 0 | VSS | - | 地
V14 | VSS | - | - | G | NO | - | 0 | VSS | - | 地
V15 | VSS | - | - | G | NO | - | 0 | VSS | - | 地
V16 | DVDD_NPU | - | - | P | NO | - | 0 | DVDD_NPU | - | DVDD_NPU电源
V17 | DVDD_NPU | - | - | P | NO | - | 0 | DVDD_NPU | - | DVDD_NPU电源
V18 | VSS | - | - | G | NO | - | 0 | VSS | - | 地
V19 | DVDD_MEDIA | - | - | P | NO | - | 0 | DVDD_MEDIA | - | DVDD_MEDIA电源
V20 | DVDD_MEDIA | - | - | P | NO | - | 0 | DVDD_MEDIA | - | DVDD_MEDIA电源
V21 | VSS | - | - | G | NO | - | 0 | VSS | - | 地
V22 | DVDD_MEDIA | - | - | P | NO | - | 0 | DVDD_MEDIA | - | DVDD_MEDIA电源
V23 | VSS | - | - | G | NO | - | 0 | VSS | - | 地
V24 | VSS | - | - | G | NO | - | 0 | VSS | - | 地
V25 | VDDIO_DDR | - | - | P | NO | - | 0 | VDDIO_DDR | - | DDR 1.2V电源
V27 | VSS | - | - | G | NO | - | 0 | VSS | - | 地
V28 | DDR1_CKE | VDDIO_DDR |  | O | NO | - | 0 | DDR1_CKE | O | DDR SDRAM1 时钟使能。
V29 | DDR1_ODT | VDDIO_DDR |  | O | NO | - | 0 | DDR1_ODT | O | DDR SDRAM1 终端匹配电阻。
V30 | VSS | - | - | G | NO | - | 0 | VSS | - | 地
V31 | VSS | - | - | G | NO | - | 0 | VSS | - | 地
V32 | DDR1_DQ3 | VDDIO_DDR |  | B | NO | - | 0 | DDR1_DQ3 | B | DDR SDRAM1 数据3。
W1 | MDCK0 | DVDD33_RGMII0 | LVCMOS33 | ISCUD/O | NO | iocfg_reg36 | 0 | GPIO4_4 | B | 通用输入输出。
[7 empty] | 1 | MDCK0 | O | MDIO0接口时钟输出。
W2 | VSS | - | - | G | NO | - | 0 | VSS | - | 地
W3 | VSS | - | - | G | NO | - | 0 | VSS | - | 地
W4 | RGMII0_RXD2 | DVDD33_RGMII0 | LVCMOS33 | ISCUD/O | NO | iocfg_reg23 | 0 | GPIO2_7 | B | 通用输入输出。
[7 empty] | 1 | RGMII0_RXD2 | I | RGMII0模式：接收数据2。
W5 | RGMII0_RXD3 | DVDD33_RGMII0 | LVCMOS33 | ISCUD/O | NO | iocfg_reg22 | 0 | GPIO2_6 | B | 通用输入输出。
[7 empty] | 1 | RGMII0_RXD3 | I | RGMII0模式：接收数据3。
W6 | VSS | - | - | G | NO | - | 0 | VSS | - | 地
W7 | VSS | - | - | G | NO | - | 0 | VSS | - | 地
W8 | VSS | - | - | G | NO | - | 0 | VSS | - | 地
W10 | VSS | - | - | G | NO | - | 0 | VSS | - | 地
W11 | VSS | - | - | G | NO | - | 0 | VSS | - | 地
W12 | DVDD_NPU | - | - | P | NO | - | 0 | DVDD_NPU | - | DVDD_NPU电源
W13 | VSS | - | - | G | NO | - | 0 | VSS | - | 地
W14 | DVDD_NPU | - | - | P | NO | - | 0 | DVDD_NPU | - | DVDD_NPU电源
W15 | VSS | - | - | G | NO | - | 0 | VSS | - | 地
W16 | DVDD_NPU | - | - | P | NO | - | 0 | DVDD_NPU | - | DVDD_NPU电源
W17 | DVDD_NPU | - | - | P | NO | - | 0 | DVDD_NPU | - | DVDD_NPU电源
W18 | VSS | - | - | G | NO | - | 0 | VSS | - | 地
W19 | DVDD_MEDIA | - | - | P | NO | - | 0 | DVDD_MEDIA | - | DVDD_MEDIA电源
W20 | DVDD_MEDIA | - | - | P | NO | - | 0 | DVDD_MEDIA | - | DVDD_MEDIA电源
W21 | VSS | - | - | G | NO | - | 0 | VSS | - | 地
W22 | DVDD_MEDIA | - | - | P | NO | - | 0 | DVDD_MEDIA | - | DVDD_MEDIA电源
W23 | VSS | - | - | G | NO | - | 0 | VSS | - | 地
W24 | VSS | - | - | G | NO | - | 0 | VSS | - | 地
W25 | VDDIO_DDR | - | - | P | NO | - | 0 | VDDIO_DDR | - | DDR 1.2V电源
W27 | VSS | - | - | G | NO | - | 0 | VSS | - | 地
W28 | DDR1_RAS_N | VDDIO_DDR |  | O | NO | - | 0 | DDR1_RAS_N | O | DDR SDRAM1 RAS_N管脚。
W29 | DDR1_CS_N | VDDIO_DDR |  | O | NO | - | 0 | DDR1_CS_N | O | DDR SDRAM1 片选。
W30 | DDR1_A10 | VDDIO_DDR |  | O | NO | - | 0 | DDR1_A10 | O | DDR SDRAM1 地址10。
W31 | DDR1_WE_N | VDDIO_DDR |  | O | NO | - | 0 | DDR1_WE_N | O | DDR SDRAM1 WE_N管脚。
W32 | VSS | - | - | G | NO | - | 0 | VSS | - | 地
W33 | DDR1_CLK1_N | VDDIO_DDR |  | O | NO | - | 0 | DDR1_CLK1_N | O | DDR SDRAM1 差分时钟1负极。
W34 | DDR1_CLK1_P | VDDIO_DDR |  | O | NO | - | 0 | DDR1_CLK1_P | O | DDR SDRAM1 差分时钟1正极。
Y1 | VSS | - | - | G | NO | - | 0 | VSS | - | 地
Y2 | EPHY0_RSTN | DVDD33_RGMII0 | LVCMOS33 | ISCUD/O | NO | iocfg_reg35 | 0 | GPIO4_3 | B | 通用输入输出。
[7 empty] | 1 | EPHY0_RSTN | O | 网口PHY0复位信号,低有效。
Y3 | VSS | - | - | G | NO | - | 0 | VSS | - | 地
Y4 | GPIO0_0 | DVDD3318_SDIO1 | LVCMOS18 | ISCUD/O | NO | iocfg_reg44 | 0 | GPIO0_0 | B | 通用输入输出。
[7 empty] | 2 | RGMII1_TXEN | O | RGMII1/RMII1模式：发送数据有效信号。
[7 empty] | 6 | PWM1_OUT15_0_P | O | PWM1第15路输出。
Y5 | VSS | - | - | G | NO | - | 0 | VSS | - | 地
Y6 | GPIO0_1 | DVDD3318_SDIO1 | LVCMOS18 | ISCUD/O | NO | iocfg_reg45 | 0 | GPIO0_1 | B | 通用输入输出。
[7 empty] | 1 | IR_IN | I | 红外输入信号(US)。
[7 empty] | 2 | EPHY1_CLK | O | 网口PHY1工作时钟。
[7 empty] | 6 | PWM1_OUT14_0_P | O | PWM1第14路输出。
Y7 | VSS | - | - | G | NO | - | 0 | VSS | - | 地
Y8 | VSS | - | - | G | NO | - | 0 | VSS | - | 地
Y10 | DVDD3318_SDIO1 | - | - | P | NO | - | 0 | DVDD3318_SDIO1 | - | SDIO1 3.3/1.8V数字IO电源
Y11 | VSS | - | - | G | NO | - | 0 | VSS | - | 地
Y12 | DVDD_NPU | - | - | P | NO | - | 0 | DVDD_NPU | - | DVDD_NPU电源
Y13 | VSS | - | - | G | NO | - | 0 | VSS | - | 地
Y14 | DVDD_NPU | - | - | P | NO | - | 0 | DVDD_NPU | - | DVDD_NPU电源
Y15 | VSS | - | - | G | NO | - | 0 | VSS | - | 地
Y16 | DVDD_NPU | - | - | P | NO | - | 0 | DVDD_NPU | - | DVDD_NPU电源
Y17 | DVDD_NPU | - | - | P | NO | - | 0 | DVDD_NPU | - | DVDD_NPU电源
Y18 | VSS | - | - | G | NO | - | 0 | VSS | - | 地
Y19 | DVDD_MEDIA | - | - | P | NO | - | 0 | DVDD_MEDIA | - | DVDD_MEDIA电源
Y20 | DVDD_MEDIA | - | - | P | NO | - | 0 | DVDD_MEDIA | - | DVDD_MEDIA电源
Y21 | VSS | - | - | G | NO | - | 0 | VSS | - | 地
Y22 | DVDD_MEDIA | - | - | P | NO | - | 0 | DVDD_MEDIA | - | DVDD_MEDIA电源
Y23 | VSS | - | - | G | NO | - | 0 | VSS | - | 地
Y24 | VSS | - | - | G | NO | - | 0 | VSS | - | 地
Y25 | VSS | - | - | G | NO | - | 0 | VSS | - | 地
Y27 | DDR1_ZQ | VDDIO_DDR |  | B | NO | - | 0 | DDR1_ZQ | B | DDR SDRAM1 ZQ校准管脚。
Y28 | VSS | - | - | G | NO | - | 0 | VSS | - | 地
Y29 | VSS | - | - | G | NO | - | 0 | VSS | - | 地
Y30 | VSS | - | - | G | NO | - | 0 | VSS | - | 地
Y31 | VSS | - | - | G | NO | - | 0 | VSS | - | 地
Y32 | DDR1_CLK0_N | VDDIO_DDR |  | O | NO | - | 0 | DDR1_CLK0_N | O | DDR SDRAM1 差分时钟0负极。
Y33 | DDR1_CLK0_P | VDDIO_DDR |  | O | NO | - | 0 | DDR1_CLK0_P | O | DDR SDRAM1 差分时钟0正极。
AA1 | SDIO1_CDATA0 | DVDD3318_SDIO1 | LVCMOS18 | ISCUD/O | NO | iocfg_reg38 | 0 | GPIO4_6 | B | 通用输入输出。
[7 empty] | 1 | SDIO1_CDATA0 | B | SDIO1数据0，可复用为EMMC1_DATA0管脚。
[7 empty] | 2 | RGMII1_TXD0 | O | RGMII1/RMII1模式：发送数据0。
AA2 | SDIO1_CDATA2 | DVDD3318_SDIO1 | LVCMOS18 | ISCUD/O | NO | iocfg_reg40 | 0 | GPIO5_0 | B | 通用输入输出。
[7 empty] | 1 | SDIO1_CDATA2 | B | SDIO1数据2，可复用为EMMC1_DATA2管脚。
[7 empty] | 2 | RGMII1_RXDV | I | RGMII1模式：接收数据有效信号； RMII1模式：接收数据有效及载体检测信号。
AA3 | VSS | - | - | G | NO | - | 0 | VSS | - | 地
AA4 | VSS | - | - | G | NO | - | 0 | VSS | - | 地
AA5 | VSS | - | - | G | NO | - | 0 | VSS | - | 地
AA6 | VSS | - | - | G | NO | - | 0 | VSS | - | 地
AA7 | DVDD3318_UART1_2 | - | - | G | NO | - | 0 | DVDD3318_UART1_2 | - | UART/SDIO 3.3/1.8V数字IO电源
AA8 | VSS | - | - | G | NO | - | 0 | VSS | - | 地
AA10 | VSS | - | - | G | NO | - | 0 | VSS | - | 地
AA11 | VSS | - | - | G | NO | - | 0 | VSS | - | 地
AA12 | DVDD_NPU | - | - | P | NO | - | 0 | DVDD_NPU | - | DVDD_NPU电源
AA13 | VSS | - | - | G | NO | - | 0 | VSS | - | 地
AA14 | DVDD_NPU | - | - | P | NO | - | 0 | DVDD_NPU | - | DVDD_NPU电源
AA15 | VSS | - | - | G | NO | - | 0 | VSS | - | 地
AA16 | DVDD_NPU | - | - | G | NO | - | 0 | DVDD_NPU | - | DVDD_NPU电源
AA17 | DVDD_NPU | - | - | P | NO | - | 0 | DVDD_NPU | - | DVDD_NPU电源
AA18 | VSS | - | - | G | NO | - | 0 | VSS | - | 地
AA19 | DVDD_MEDIA | - | - | P | NO | - | 0 | DVDD_MEDIA | - | DVDD_MEDIA电源
AA20 | DVDD_MEDIA | - | - | P | NO | - | 0 | DVDD_MEDIA | - | DVDD_MEDIA电源
AA21 | VSS | - | - | G | NO | - | 0 | VSS | - | 地
AA22 | DVDD_MEDIA | - | - | G | NO | - | 0 | DVDD_MEDIA | - | DVDD_MEDIA电源
AA23 | DVDD_MEDIA | - | - | P | NO | - | 0 | DVDD_MEDIA | - | DVDD_MEDIA电源
AA24 | VSS | - | - | G | NO | - | 0 | VSS | - | 地
AA25 | VSS | - | - | G | NO | - | 0 | VSS | - | 地
AA27 | VSS | - | - | G | NO | - | 0 | VSS | - | 地
AA28 | VSS | - | - | G | NO | - | 0 | VSS | - | 地
AA29 | DDR1_BA1 | VDDIO_DDR |  | O | NO | - | 0 | DDR1_BA1 | O | DDR SDRAM1 Bank地址信号1。
AA30 | DDR1_CAS_N | VDDIO_DDR |  | O | NO | - | 0 | DDR1_CAS_N | O | DDR SDRAM1 CAS_N管脚。
AA31 | VSS | - | - | G | NO | - | 0 | VSS | - | 地
AA32 | DDR1_A15 | VDDIO_DDR |  | O | NO | - | 0 | DDR1_A15 | O | DDR SDRAM1 地址15。
AB1 | SDIO1_CCLK_OUT | DVDD3318_SDIO1 | LVCMOS18 | ISCUD/O | NO | iocfg_reg42 | 0 | GPIO5_2 | B | 通用输入输出。
[7 empty] | 1 | SDIO1_CCLK_OUT | O | SDIO1时钟信号,可复用为EMMC1_CLK时钟信号管脚。
[7 empty] | 2 | RGMII1_TXCKOUT | O | RGMII1千兆模式：发送时钟。
[7 empty] | 3 | RMII1_CLK | B | RMII1模式：参考时钟。
AB2 | VSS | - | - | G | NO | - | 0 | VSS | - | 地
AB3 | SDIO1_CDATA1 | DVDD3318_SDIO1 | LVCMOS18 | ISCUD/O | NO | iocfg_reg39 | 0 | GPIO4_7 | B | 通用输入输出。
[7 empty] | 1 | SDIO1_CDATA1 | B | SDIO1数据1，可复用为EMMC1_DATA1管脚。
[7 empty] | 2 | RGMII1_TXD1 | O | RGMII1/RMII1模式：发送数据1。
AB4 | UART2_RXD | DVDD3318_UART1_2 | LVCMOS18 | ISCUD/O | NO | iocfg_reg50 | 0 | GPIO6_0 | B | 通用输入输出。
[7 empty] | 1 | UART2_RXD | I | UART2数据接收。
[7 empty] | 2 | RGMII1_RXD0 | I | RGMII1/RMII1模式：接收数据0。
[7 empty] | 3 | SPI2_CSN | B | SPI2输入输出片选。
AB5 | UART2_TXD | DVDD3318_UART1_2 | LVCMOS18 | ISCUD/O | NO | iocfg_reg51 | 0 | GPIO6_1 | B | 通用输入输出。
[7 empty] | 1 | UART2_TXD | O | UART2数据发送。
[7 empty] | 2 | RGMII1_RXCK | I | RGMII1模式： 接收时钟。
[7 empty] | 3 | SPI2_SCLK | B | SPI2输入输出时钟信号。
AB6 | VSS | - | - | G | NO | - | 0 | VSS | - | 地
AB7 | VSS | - | - | G | NO | - | 0 | VSS | - | 地
AB8 | VSS | - | - | G | NO | - | 0 | VSS | - | 地
AB10 | VSS | - | - | G | NO | - | 0 | VSS | - | 地
AB11 | VSS | - | - | G | NO | - | 0 | VSS | - | 地
AB12 | DVDD_NPU | - | - | P | NO | - | 0 | DVDD_NPU | - | DVDD_NPU电源
AB13 | VSS | - | - | G | NO | - | 0 | VSS | - | 地
AB14 | DVDD_NPU | - | - | P | NO | - | 0 | DVDD_NPU | - | DVDD_NPU电源
AB15 | VSS | - | - | G | NO | - | 0 | VSS | - | 地
AB16 | DVDD_NPU | - | - | P | NO | - | 0 | DVDD_NPU | - | DVDD_NPU电源
AB17 | DVDD_NPU | - | - | P | NO | - | 0 | DVDD_NPU | - | DVDD_NPU电源
AB18 | VSS | - | - | G | NO | - | 0 | VSS | - | 地
AB19 | DVDD_MEDIA | - | - | P | NO | - | 0 | DVDD_MEDIA | - | DVDD_MEDIA电源
AB20 | DVDD_MEDIA | - | - | P | NO | - | 0 | DVDD_MEDIA | - | DVDD_MEDIA电源
AB21 | VSS | - | - | G | NO | - | 0 | VSS | - | 地
AB22 | DVDD_MEDIA | - | - | P | NO | - | 0 | DVDD_MEDIA | - | DVDD_MEDIA电源
AB23 | DVDD_MEDIA | - | - | P | NO | - | 0 | DVDD_MEDIA | - | DVDD_MEDIA电源
AB24 | VSS | - | - | G | NO | - | 0 | VSS | - | 地
AB25 | VSS | - | - | G | NO | - | 0 | VSS | - | 地
AB27 | DDR1_A6 | VDDIO_DDR |  | O | NO | - | 0 | DDR1_A6 | O | DDR SDRAM1 地址6。
AB28 | DDR1_BA0 | VDDIO_DDR |  | O | NO | - | 0 | DDR1_BA0 | O | DDR SDRAM1 Bank地址信号0。
AB29 | VSS | - | - | G | NO | - | 0 | VSS | - | 地
AB30 | DDR1_A3 | VDDIO_DDR |  | O | NO | - | 0 | DDR1_A3 | O | DDR SDRAM1 地址3。
AB31 | DDR1_A9 | VDDIO_DDR |  | O | NO | - | 0 | DDR1_A9 | O | DDR SDRAM1 地址9。
AB32 | VSS | - | - | G | NO | - | 0 | VSS | - | 地
AB33 | DDR1_BA2 | VDDIO_DDR |  | O | NO | - | 0 | DDR1_BA2 | O | DDR SDRAM1 Bank地址信号2。
AC1 | SDIO1_CDATA3 | DVDD3318_SDIO1 | LVCMOS18 | ISCUD/O | NO | iocfg_reg41 | 0 | GPIO5_1 | B | 通用输入输出。
[7 empty] | 1 | SDIO1_CDATA3 | B | SDIO1数据3，可复用为EMMC1_DATA3管脚。
[7 empty] | 2 | RGMII1_TXD3 | O | RGMII1模式：发送数据3。
AC2 | SDIO1_CCMD | DVDD3318_SDIO1 | LVCMOS18 | ISCUD/O | NO | iocfg_reg43 | 0 | GPIO5_3 | B | 通用输入输出。
[7 empty] | 1 | SDIO1_CCMD | B | SDIO1命令，可复用为EMMC1_CCMD命令管脚。
[7 empty] | 2 | RGMII1_TXD2 | O | RGMII1模式：发送数据2。
AC3 | UART2_RTSN | DVDD3318_UART1_2 | LVCMOS18 | ISCUD/O | NO | iocfg_reg52 | 0 | GPIO6_2 | B | 通用输入输出。
[7 empty] | 1 | UART2_RTSN | O | Modem状态输出：request to send，低有效。复位值为0。
[7 empty] | 2 | RGMII1_RXD1 | I | RGMII1/RMII1模式：接收数据1。
[7 empty] | 3 | SPI2_SDI | I | SPI2数据输入。
[7 empty] | 4 | UART4_RXD | I | UART4数据接收。
[7 empty] | 5 | PWM1_OUT1_2_N | O | PWM1第1路输出，接三相电机时为W相负极。
[7 empty] | 6 | PWM1_OUT11_0_P | O | PWM1第11路输出。
AC4 | UART2_CTSN | DVDD3318_UART1_2 | LVCMOS18 | ISCUD/O | NO | iocfg_reg53 | 0 | GPIO6_3 | B | 通用输入输出。
[7 empty] | 1 | UART2_CTSN | I | Modem状态输入：Clear To Send.低有效。
[7 empty] | 2 | RGMII1_RXD2 | I | RGMII1模式：接收数据2。
[7 empty] | 3 | SPI2_SDO | O | SPI2数据输出。
[7 empty] | 4 | UART4_TXD | O | UART4数据发送。
[7 empty] | 5 | PWM1_OUT1_2_P | O | PWM1第1路输出，接三相电机时为W相正极。
[7 empty] | 6 | PWM1_OUT10_0_P | O | PWM1第10路输出。
AC5 | VSS | - | - | G | NO | - | 0 | VSS | - | 地
AC6 | VSS | - | - | G | NO | - | 0 | VSS | - | 地
AC7 | VSS | - | - | G | NO | - | 0 | VSS | - | 地
AC8 | DVDD18 | - | - | P | NO | - | 0 | DVDD18 | - | 1.8V数字IO电源
AC10 | VSS | - | - | G | NO | - | 0 | VSS | - | 地
AC11 | VSS | - | - | G | NO | - | 0 | VSS | - | 地
AC12 | DVDD_NPU | - | - | P | NO | - | 0 | DVDD_NPU | - | DVDD_NPU电源
AC13 | VSS | - | - | G | NO | - | 0 | VSS | - | 地
AC14 | DVDD_NPU | - | - | P | NO | - | 0 | DVDD_NPU | - | DVDD_NPU电源
AC15 | VSS | - | - | G | NO | - | 0 | VSS | - | 地
AC16 | DVDD_NPU | - | - | P | NO | - | 0 | DVDD_NPU | - | DVDD_NPU电源
AC17 | DVDD_NPU | - | - | P | NO | - | 0 | DVDD_NPU | - | DVDD_NPU电源
AC18 | VSS | - | - | G | NO | - | 0 | VSS | - | 地
AC19 | DVDD_MEDIA | - | - | P | NO | - | 0 | DVDD_MEDIA | - | DVDD_MEDIA电源
AC20 | DVDD_MEDIA | - | - | P | NO | - | 0 | DVDD_MEDIA | - | DVDD_MEDIA电源
AC21 | VSS | - | - | G | NO | - | 0 | VSS | - | 地
AC22 | DVDD_MEDIA | - | - | P | NO | - | 0 | DVDD_MEDIA | - | DVDD_MEDIA电源
AC23 | DVDD_MEDIA | - | - | P | NO | - | 0 | DVDD_MEDIA | - | DVDD_MEDIA电源
AC24 | VSS | - | - | G | NO | - | 0 | VSS | - | 地
AC25 | VSS | - | - | G | NO | - | 0 | VSS | - | 地
AC27 | VSS | - | - | G | NO | - | 0 | VSS | - | 地
AC28 | VSS | - | - | G | NO | - | 0 | VSS | - | 地
AC29 | VSS | - | - | G | NO | - | 0 | VSS | - | 地
AC30 | VSS | - | - | G | NO | - | 0 | VSS | - | 地
AC31 | VSS | - | - | G | NO | - | 0 | VSS | - | 地
AC32 | DDR1_A11 | VDDIO_DDR |  | O | NO | - | 0 | DDR1_A11 | O | DDR SDRAM1 地址11。
AC33 | DDR1_A12 | VDDIO_DDR |  | O | NO | - | 0 | DDR1_A12 | O | DDR SDRAM1 地址12。
AC34 | VSS | - | - | G | NO | - | 0 | VSS | - | 地
AD1 | SDIO0_CDATA1 | DVDD3318_SDIO0 | LVCMOS18 | ISCUD/O | NO | iocfg_reg58 | 0 | GPIO7_0 | B | 通用输入输出。
[7 empty] | 1 | SDIO0_CDATA1 | B | SDIO0数据1。
[7 empty] | 3 | RGB_VS | O | RGB场同步信号。
AD2 | SDIO0_CARD_DETECT | DVDD3318_UART1_2 | LVCMOS18 | ISCUD/O | NO | iocfg_reg54 | 0 | GPIO6_4 | B | 通用输入输出。
[7 empty] | 1 | SDIO0_CARD_DETECT | I | SDIO卡检测信号，默认低电平有效，极性可控。
[7 empty] | 3 | RGB_DE | O | RGB数据有效。
AD3 | SDIO0_CDATA0 | DVDD3318_SDIO0 | LVCMOS18 | ISCUD/O | NO | iocfg_reg57 | 0 | GPIO6_7 | B | 通用输入输出。
[7 empty] | 1 | SDIO0_CDATA0 | B | SDIO0数据0。
[7 empty] | 3 | RGB_HS | O | RGB行同步信号。
AD4 | UART1_RXD | DVDD3318_UART1_2 | LVCMOS18 | ISCUD/O | NO | iocfg_reg46 | 0 | GPIO5_4 | B | 通用输入输出。
[7 empty] | 1 | UART1_RXD | I | UART1数据接收。
[7 empty] | 2 | RGMII1_RXD3 | I | RGMII1模式：接收数据3。
[7 empty] | 3 | RGB_DATA23 | O | RGB数据23。
AD5 | VSS | - | - | G | NO | - | 0 | VSS | - | 地
AD6 | DVDD18_LDO_DECAP | - | - | P | NO | - | 0 | DVDD18_LDO_DECAP | - | SDIO0 3.3/1.8电源域内部1.8V bias电源，PCB外接电容
AD7 | VSS | - | - | G | NO | - | 0 | VSS | - | 地
AD8 | VSS | - | - | G | NO | - | 0 | VSS | - | 地
AD10 | VSS | - | - | G | NO | - | 0 | VSS | - | 地
AD11 | VSS | - | - | G | NO | - | 0 | VSS | - | 地
AD12 | VSS | - | - | G | NO | - | 0 | VSS | - | 地
AD13 | VSS | - | - | G | NO | - | 0 | VSS | - | 地
AD14 | VSS | - | - | G | NO | - | 0 | VSS | - | 地
AD15 | AVSS_HDMITX | - | - | P | NO | - | 0 | AVSS_HDMITX | - | HDMITX 地
AD16 | VSS | - | - | G | NO | - | 0 | VSS | - | 地
AD17 | VSS | - | - | G | NO | - | 0 | VSS | - | 地
AD18 | VSS | - | - | G | NO | - | 0 | VSS | - | 地
AD19 | DVDD_MEDIA | - | - | P | NO | - | 0 | DVDD_MEDIA | - | DVDD_MEDIA电源
AD20 | DVDD_MEDIA | - | - | P | NO | - | 0 | DVDD_MEDIA | - | DVDD_MEDIA电源
AD21 | VSS | - | - | G | NO | - | 0 | VSS | - | 地
AD22 | DVDD_MEDIA | - | - | P | NO | - | 0 | DVDD_MEDIA | - | DVDD_MEDIA电源
AD23 | DVDD_MEDIA | - | - | P | NO | - | 0 | DVDD_MEDIA | - | DVDD_MEDIA电源
AD24 | VSS | - | - | G | NO | - | 0 | VSS | - | 地
AD25 | VSS | - | - | G | NO | - | 0 | VSS | - | 地
AD27 | DDR1_RESET_N | VDDIO_DDR |  | O | NO | - | 0 | DDR1_RESET_N | O | DDR SDRAM1 复位信号。
AD28 | DDR1_A8 | VDDIO_DDR |  | O | NO | - | 0 | DDR1_A8 | O | DDR SDRAM1 地址8。
AD29 | VSS | - | - | G | NO | - | 0 | VSS | - | 地
AD30 | DDR1_A0 | VDDIO_DDR |  | O | NO | - | 0 | DDR1_A0 | O | DDR SDRAM1 地址0。
AD31 | DDR1_A1 | VDDIO_DDR |  | O | NO | - | 0 | DDR1_A1 | O | DDR SDRAM1 地址1。
AD32 | DDR1_A2 | VDDIO_DDR |  | O | NO | - | 0 | DDR1_A2 | O | DDR SDRAM1 地址2。
AE2 | SDIO0_CCLK_OUT | DVDD3318_SDIO0 | LVCMOS18 | ISCUD/O | NO | iocfg_reg61 | 0 | GPIO7_3 | B | 通用输入输出。
[7 empty] | 1 | SDIO0_CCLK_OUT | O | SDIO0时钟信号。
[7 empty] | 3 | RGB_DATA15 | O | RGB数据15。
AE3 | VSS | - | - | G | NO | - | 0 | VSS | - | 地
AE4 | UART1_TXD | DVDD3318_UART1_2 | LVCMOS18 | ISCUD/O | NO | iocfg_reg47 | 0 | GPIO5_5 | B | 通用输入输出。
[7 empty] | 1 | UART1_TXD | O | UART1数据发送。
[7 empty] | 2 | EPHY1_RSTN | O | 网口PHY1复位信号,低有效。
[7 empty] | 3 | RGB_DATA22 | O | RGB数据22。
AE5 | VSS | - | - | G | NO | - | 0 | VSS | - | 地
AE6 | VSS | - | - | G | NO | - | 0 | VSS | - | 地
AE7 | VSS | - | - | G | NO | - | 0 | VSS | - | 地
AE8 | DVDD33 | - | - | P | NO | - | 0 | DVDD33 | - | 3.3V数字输入电源
AE11 | VSS | - | - | G | NO | - | 0 | VSS | - | 地
AE12 | VSS | - | - | G | NO | - | 0 | VSS | - | 地
AE13 | VSS | - | - | G | NO | - | 0 | VSS | - | 地
AE14 | AVSS_HDMITX | - | - | P | NO | - | 0 | AVSS_HDMITX | - | HDMITX 地
AE15 | AVDD08_HDMITX | - | - | G | NO | - | 0 | AVDD08_HDMITX | - | HDMITX 0.8V电源
AE16 | VSS | - | - | G | NO | - | 0 | VSS | - | 地
AE17 | VSS | - | - | G | NO | - | 0 | VSS | - | 地
AE18 | VSS | - | - | G | NO | - | 0 | VSS | - | 地
AE27 | DDR1_A7 | VDDIO_DDR |  | O | NO | - | 0 | DDR1_A7 | O | DDR SDRAM1 地址7。
AE28 | VSS | - | - | G | NO | - | 0 | VSS | - | 地
AE29 | DDR1_A13 | VDDIO_DDR |  | O | NO | - | 0 | DDR1_A13 | O | DDR SDRAM1 地址13。
AE30 | DDR1_A5 | VDDIO_DDR |  | O | NO | - | 0 | DDR1_A5 | O | DDR SDRAM1 地址5。
AE31 | VSS | - | - | G | NO | - | 0 | VSS | - | 地
AE32 | DDR1_A14 | VDDIO_DDR |  | O | NO | - | 0 | DDR1_A14 | O | DDR SDRAM1 地址14。
AE33 | VSS | - | - | G | NO | - | 0 | VSS | - | 地
AE34 | DDR1_A4 | VDDIO_DDR |  | O | NO | - | 0 | DDR1_A4 | O | DDR SDRAM1 地址4。
AF1 | SDIO0_CDATA2 | DVDD3318_SDIO0 | LVCMOS18 | ISCUD/O | NO | iocfg_reg59 | 0 | GPIO7_1 | B | 通用输入输出。
[7 empty] | 1 | SDIO0_CDATA2 | B | SDIO0数据2。
[7 empty] | 3 | RGB_DATA13 | O | RGB数据13。
AF2 | SDIO0_CDATA3 | DVDD3318_SDIO0 | LVCMOS18 | ISCUD/O | NO | iocfg_reg60 | 0 | GPIO7_2 | B | 通用输入输出。
[7 empty] | 1 | SDIO0_CDATA3 | B | SDIO0数据3。
[7 empty] | 3 | RGB_CLK | O | RGB时钟。
AF3 | SDIO0_CCMD | DVDD3318_SDIO0 | LVCMOS18 | ISCUD/O | NO | iocfg_reg56 | 0 | GPIO6_6 | B | 通用输入输出。
[7 empty] | 1 | SDIO0_CCMD | B | SDIO0命令。
[7 empty] | 3 | RGB_DATA14 | O | RGB数据14。
AF4 | UART1_CTSN | DVDD3318_UART1_2 | LVCMOS18 | ISCUD/O | NO | iocfg_reg49 | 0 | GPIO5_7 | B | 通用输入输出。
[7 empty] | 1 | UART1_CTSN | I | Modem状态输入：Clear To Send.低有效。
[7 empty] | 2 | MDIO1 | B | MDIO1接口的输入/输出信号。
[7 empty] | 3 | RGB_DATA21 | O | RGB数据21。
[7 empty] | 4 | UART3_TXD | O | UART3数据发送。
[7 empty] | 6 | PWM1_OUT12_0_P | O | PWM1第12路输出。
AF5 | UART1_RTSN | DVDD3318_UART1_2 | LVCMOS18 | ISCUD/O | NO | iocfg_reg48 | 0 | GPIO5_6 | B | 通用输入输出。
[7 empty] | 1 | UART1_RTSN | O | Modem状态输出：request to send，低有效。复位值为0。
[7 empty] | 2 | MDCK1 | O | MDIO1接口时钟输出。
[7 empty] | 3 | RGB_DATA20 | O | RGB数据20。
[7 empty] | 4 | UART3_RXD | I | UART3数据接收。
[7 empty] | 6 | PWM1_OUT13_0_P | O | PWM1第13路输出。
AF6 | DVDD3318_SDIO_VOUT | - | - | P | NO | - | 0 | DVDD3318_SDIO_VOUT | - | Power Switch 3.3V/1.8V输出电源
AF7 | VSS | - | - | G | NO | - | 0 | VSS | - | 地
AF8 | AVSS_MIPITX | - | - | P | NO | - | 0 | AVSS_MIPITX | - | MIPITX 地
AF27 | VSS | - | - | G | NO | - | 0 | VSS | - | 地
AF28 | VSS | - | - | G | NO | - | 0 | VSS | - | 地
AF29 | VSS | - | - | G | NO | - | 0 | VSS | - | 地
AF30 | VSS | - | - | G | NO | - | 0 | VSS | - | 地
AF31 | VSS | - | - | G | NO | - | 0 | VSS | - | 地
AF32 | VSS | - | - | G | NO | - | 0 | VSS | - | 地
AF33 | VSS | - | - | G | NO | - | 0 | VSS | - | 地
AF34 | VSS | - | - | G | NO | - | 0 | VSS | - | 地
AG1 | VSS | - | - | G | NO | - | 0 | VSS | - | 地
AG2 | VSS | - | - | G | NO | - | 0 | VSS | - | 地
AG3 | SDIO0_CARD_POWER_EN_N | DVDD3318_UART1_2 | LVCMOS18 | ISCUD/O | NO | iocfg_reg55 | 0 | GPIO6_5 | B | 通用输入输出。
[7 empty] | 1 | SDIO0_CARD_POWER_EN_N | O | SDIO电源使能控制信号，默认低电平有效，极性可控。
[7 empty] | 3 | RGB_DATA12 | O | RGB数据12。
AG4 | VSS | - | - | G | NO | - | 0 | VSS | - | 地
AG5 | VSS | - | - | G | NO | - | 0 | VSS | - | 地
AG6 | VSS | - | - | G | NO | - | 0 | VSS | - | 地
AG7 | AVSS_MIPITX | - | - | P | NO | - | 0 | AVSS_MIPITX | - | MIPITX 地
AG8 | AVDD18_MIPITX | - | - | G | NO | - | 0 | AVDD18_MIPITX | - | MIPITX 1.8V电源
AG27 | DVDD_MEDIA | - | - | P | NO | - | 0 | DVDD_MEDIA | - | DVDD_MEDIA电源
AG28 | DVDD_MEDIA | - | - | P | NO | - | 0 | DVDD_MEDIA | - | DVDD_MEDIA电源
AG29 | DVDD_MEDIA | - | - | P | NO | - | 0 | DVDD_MEDIA | - | DVDD_MEDIA电源
AG30 | DVDD_MEDIA | - | - | P | NO | - | 0 | DVDD_MEDIA | - | DVDD_MEDIA电源
AG31 | DVDD_MEDIA | - | - | P | NO | - | 0 | DVDD_MEDIA | - | DVDD_MEDIA电源
AG32 | DVDD_MEDIA | - | - | P | NO | - | 0 | DVDD_MEDIA | - | DVDD_MEDIA电源
AG33 | DVDD_MEDIA | - | - | P | NO | - | 0 | DVDD_MEDIA | - | DVDD_MEDIA电源
AG34 | DVDD_MEDIA | - | - | P | NO | - | 0 | DVDD_MEDIA | - | DVDD_MEDIA电源
AH1 | DSI_D3N | AVDD18_MIPITX | MIPI_TX_PHY | ISCUD/O | NO | iocfg_reg62 | 0 | DSI_D3N | O | MIPI TX接口差分数据3负极。
[7 empty] | 1 | GPIO7_4 | B | 通用输入输出。
[7 empty] | 2 | VO_BT1120_DATA9 | O | VO BT.1120输出数据9。
[7 empty] | 3 | RGB_DATA8 | O | RGB数据8。
[7 empty] | 5 | PWM1_OUT1_1_N | O | PWM1第1路输出，接三相电机时为V相负极。
[7 empty] | 6 | PWM1_OUT9_0_P | O | PWM1第9路输出。
AH2 | DSI_D3P | AVDD18_MIPITX | MIPI_TX_PHY | ISCUD/O | NO | iocfg_reg63 | 0 | DSI_D3P | O | MIPI TX接口差分数据3正极。
[7 empty] | 1 | GPIO7_5 | B | 通用输入输出。
[7 empty] | 2 | VO_BT1120_DATA10 | O | VO BT.1120输出数据10。
[7 empty] | 3 | RGB_DATA9 | O | RGB数据9。
[7 empty] | 5 | PWM1_OUT1_1_P | O | PWM1第1路输出，接三相电机时为V相正极。
[7 empty] | 6 | PWM1_OUT8_0_P | O | PWM1第8路输出。
AH3 | AVSS_MIPITX | - | - | P | NO | - | 0 | AVSS_MIPITX | - | MIPITX 地
AH4 | SPI2_SCLK | DVDD18 | LVCMOS18 | ISCUD/O | NO | iocfg_reg72 | 0 | GPIO8_6 | B | 通用输入输出。
[7 empty] | 1 | SPI2_SCLK | B | SPI2输入输出时钟信号。
[7 empty] | 2 | VO_BT1120_CLK | O | VO BT.1120接口时钟。
[7 empty] | 3 | RGB_DATA10 | O | RGB数据10。
AH5 | SPI2_CSN | DVDD18 | LVCMOS18 | ISCUD/O | NO | iocfg_reg75 | 0 | GPIO9_1 | B | 通用输入输出。
[7 empty] | 1 | SPI2_CSN | B | SPI2输入输出片选。
[7 empty] | 2 | VO_BT1120_DATA8 | O | VO BT.1120输出数据8。
[7 empty] | 3 | RGB_DATA11 | O | RGB数据11。
AH6 | VSS | - | - | G | NO | - | 0 | VSS | - | 地
AH7 | VSS | - | - | G | NO | - | 0 | VSS | - | 地
AH8 | AVSS_AC | - | - | G | NO | - | 0 | AVSS_AC | - | Audio Codec 地
AH9 | VSS | - | - | G | NO | - | 0 | VSS | - | 地
AH10 | AVSS_VDAC | - | - | P | NO | - | 0 | AVSS_VDAC | - | VDAC 模拟地
AH11 | VDAC_REXT | AVDD18_VDAC |  | B | NO | - | 0 | VDAC_REXT | B | VDAC参考电流，外接电阻到地。
AH12 | AVSS_VDAC | - | - | P | NO | - | 0 | AVSS_VDAC | - | VDAC 模拟地
AH13 | AVDD18_PLL_HDMITX | - | - | P | NO | - | 0 | AVDD18_PLL_HDMITX | - | PLL 1.8V analog supply of VDDHV
AH14 | AVSS_PLL_HDMITX | - | - | G | NO | - | 0 | AVSS_PLL_HDMITX | - | PLL 模拟地
AH15 | AVDD18_HDMITX | - | - | P | NO | - | 0 | AVDD18_HDMITX | - | HDMITX 1.8V电源
AH16 | AVSS_LSADC | - | - | P | NO | - | 0 | AVSS_LSADC | - | LSADC地
AH17 | AVDD18_LSADC | - | - | G | NO | - | 0 | AVDD18_LSADC | - | LSADC 1.8V电源
AH18 | VSS | - | - | G | NO | - | 0 | VSS | - | 地
AH19 | DVDD18 | - | - | P | NO | - | 0 | DVDD18 | - | 1.8V数字IO电源
AH20 | DVDD18 | - | - | P | NO | - | 0 | DVDD18 | - | 1.8V数字IO电源
AH21 | VSS | - | - | G | NO | - | 0 | VSS | - | 地
AH22 | AVDD18_MIPIRX | - | - | G | NO | - | 0 | AVDD18_MIPIRX | - | MIPIRX 1.8V电源
AH23 | AVDD18_MIPIRX | - | - | G | NO | - | 0 | AVDD18_MIPIRX | - | MIPIRX 1.8V电源
AH24 | AVSS18_MIPIRX | - | - | P | NO | - | 0 | AVSS18_MIPIRX | - | MIPIRX 地
AH25 | DVDD_MEDIA | - | - | P | NO | - | 0 | DVDD_MEDIA | - | DVDD_MEDIA电源
AH26 | DVDD_MEDIA | - | - | P | NO | - | 0 | DVDD_MEDIA | - | DVDD_MEDIA电源
AH27 | DVDD_MEDIA | - | - | P | NO | - | 0 | DVDD_MEDIA | - | DVDD_MEDIA电源
AH28 | DVDD_MEDIA | - | - | P | NO | - | 0 | DVDD_MEDIA | - | DVDD_MEDIA电源
AH29 | DVDD_MEDIA | - | - | P | NO | - | 0 | DVDD_MEDIA | - | DVDD_MEDIA电源
AH30 | DVDD_MEDIA | - | - | P | NO | - | 0 | DVDD_MEDIA | - | DVDD_MEDIA电源
AH31 | DVDD_MEDIA | - | - | P | NO | - | 0 | DVDD_MEDIA | - | DVDD_MEDIA电源
AH32 | DVDD_MEDIA | - | - | P | NO | - | 0 | DVDD_MEDIA | - | DVDD_MEDIA电源
AH33 | DVDD_MEDIA | - | - | P | NO | - | 0 | DVDD_MEDIA | - | DVDD_MEDIA电源
AH34 | DVDD_MEDIA | - | - | P | NO | - | 0 | DVDD_MEDIA | - | DVDD_MEDIA电源
AJ1 | DSI_D2N | AVDD18_MIPITX | MIPI_TX_PHY | ISCUD/O | NO | iocfg_reg70 | 0 | DSI_D2N | O | MIPI TX接口差分数据2负极。
[7 empty] | 1 | GPIO8_4 | B | 通用输入输出。
[7 empty] | 2 | VO_BT1120_DATA5 | O | VO BT.1120输出数据5。
[7 empty] | 3 | RGB_DATA0 | O | RGB数据0。
[7 empty] | 5 | PWM1_OUT0_0_N | O | PWM1第0路输出，接三相电机时为U相负极。
[7 empty] | 6 | PWM1_OUT1_0_P | O | PWM1第1路输出，接三相电机时为U相正极。
AJ2 | DSI_D2P | AVDD18_MIPITX | MIPI_TX_PHY | ISCUD/O | NO | iocfg_reg71 | 0 | DSI_D2P | O | MIPI TX接口差分数据2正极。
[7 empty] | 1 | GPIO8_5 | B | 通用输入输出。
[7 empty] | 2 | VO_BT1120_DATA6 | O | VO BT.1120输出数据6。
[7 empty] | 3 | RGB_DATA19 | O | RGB数据19。
[7 empty] | 5 | PWM1_OUT0_0_P | O | PWM1第0路输出，接三相电机时为U相正极。
AJ3 | AVSS_MIPITX | - | - | P | NO | - | 0 | AVSS_MIPITX | - | MIPITX 地
AJ4 | SPI2_SDI | DVDD18 | LVCMOS18 | ISCUD/O | NO | iocfg_reg74 | 0 | GPIO9_0 | B | 通用输入输出。
[7 empty] | 1 | SPI2_SDI | I | SPI2数据输入。
[7 empty] | 2 | VO_BT1120_DATA11 | O | VO BT.1120输出数据11。
[7 empty] | 3 | RGB_DATA3 | O | RGB数据3。
AJ5 | SPI2_SDO | DVDD18 | LVCMOS18 | ISCUD/O | NO | iocfg_reg73 | 0 | GPIO8_7 | B | 通用输入输出。
[7 empty] | 1 | SPI2_SDO | O | SPI2数据输出。
[7 empty] | 2 | VO_BT1120_DATA12 | O | VO BT.1120输出数据12。
[7 empty] | 3 | RGB_DATA2 | O | RGB数据2。
AJ6 | VSS | - | - | G | NO | - | 0 | VSS | - | 地
AJ7 | AVDD18_AC | - | - | G | NO | - | 0 | AVDD18_AC | - | Audio Codec 1.8V电源
AJ8 | AVSS_AC | - | - | G | NO | - | 0 | AVSS_AC | - | Audio Codec 地
AJ9 | VSS | - | - | G | NO | - | 0 | VSS | - | 地
AJ10 | AVDD18_VDAC | - | - | G | NO | - | 0 | AVDD18_VDAC | - | VDAC 1.8V电源
AJ11 | AVSS_VDAC | - | - | P | NO | - | 0 | AVSS_VDAC | - | VDAC 模拟地
AJ12 | AVSS_HDMITX | - | - | P | NO | - | 0 | AVSS_HDMITX | - | HDMITX 地
AJ13 | AVSS_HDMITX | - | - | P | NO | - | 0 | AVSS_HDMITX | - | HDMITX 地
AJ14 | AVSS_HDMITX | - | - | P | NO | - | 0 | AVSS_HDMITX | - | HDMITX 地
AJ15 | AVSS_HDMITX | - | - | P | NO | - | 0 | AVSS_HDMITX | - | HDMITX 地
AJ16 | VSS | - | - | G | NO | - | 0 | VSS | - | 地
AJ17 | VSS | - | - | G | NO | - | 0 | VSS | - | 地
AJ18 | VSS | - | - | G | NO | - | 0 | VSS | - | 地
AJ19 | VSS | - | - | G | NO | - | 0 | VSS | - | 地
AJ20 | VSS | - | - | G | NO | - | 0 | VSS | - | 地
AJ21 | VSS | - | - | G | NO | - | 0 | VSS | - | 地
AJ22 | AVSS18_MIPIRX | - | - | P | NO | - | 0 | AVSS18_MIPIRX | - | MIPIRX 地
AJ23 | AVSS18_MIPIRX | - | - | P | NO | - | 0 | AVSS18_MIPIRX | - | MIPIRX 地
AJ24 | AVSS18_MIPIRX | - | - | P | NO | - | 0 | AVSS18_MIPIRX | - | MIPIRX 地
AJ25 | AVSS18_MIPIRX | - | - | P | NO | - | 0 | AVSS18_MIPIRX | - | MIPIRX 地
AJ26 | AVSS18_MIPIRX | - | - | P | NO | - | 0 | AVSS18_MIPIRX | - | MIPIRX 地
AJ27 | AVSS18_MIPIRX | - | - | P | NO | - | 0 | AVSS18_MIPIRX | - | MIPIRX 地
AJ28 | AVSS18_MIPIRX | - | - | P | NO | - | 0 | AVSS18_MIPIRX | - | MIPIRX 地
AJ29 | AVSS18_MIPIRX | - | - | P | NO | - | 0 | AVSS18_MIPIRX | - | MIPIRX 地
AJ30 | AVSS18_MIPIRX | - | - | P | NO | - | 0 | AVSS18_MIPIRX | - | MIPIRX 地
AJ31 | DVDD18 | - | - | P | NO | - | 0 | DVDD18 | - | 1.8V数字IO电源
AJ32 | VSS | - | - | G | NO | - | 0 | VSS | - | 地
AJ33 | PWM0_OUT0_0_P | DVDD18 | LVCMOS18 | ISCUD/O | NO | iocfg_reg144 | 0 | GPIO16_7 | B | 通用输入输出。
[7 empty] | 1 | PWM0_OUT0_0_P | O | PWM0第0路输出。
[7 empty] | 2 | SENSOR0_CLK | O | Image Sensor工作时钟0。
[7 empty] | 3 | SENSOR1_CLK | O | Image Sensor工作时钟1。
[7 empty] | 4 | SENSOR2_CLK | O | Image Sensor工作时钟2。
[7 empty] | 5 | RGMII0_IO_VDD33_SEL | I | RGMII0供电模式选择。 0 ：3.3V模式; 1 ：禁止。 （硬件复用：当power_on_lock==1'b1时管脚被设置成此功能）
AJ34 | PWM0_OUT1_0_P | DVDD18 | LVCMOS18 | ISCUD/O | NO | iocfg_reg145 | 0 | GPIO17_0 | B | 通用输入输出。
[7 empty] | 1 | PWM0_OUT1_0_P | O | PWM0第1路输出。
[7 empty] | 5 | SDIO1_IO_VDD3318_SEL | I | SDIO1供电模式选择。 0 ：3.3V模式; 1 ：1.8V模式。 （硬件复用：当power_on_lock==1'b1时管脚被设置成此功能）
AK1 | DSI_CKN | AVDD18_MIPITX | MIPI_TX_PHY | ISCUD/O | NO | iocfg_reg66 | 0 | DSI_CKN | O | MIPI TX接口差分时钟负极。
[7 empty] | 1 | GPIO8_0 | B | 通用输入输出。
[7 empty] | 2 | VO_BT1120_DATA2 | O | VO BT.1120输出数据2。
[7 empty] | 3 | RGB_DATA6 | O | RGB数据6。
[7 empty] | 5 | PWM1_OUT0_2_N | O | PWM1第0路输出，接三相电机时为W相负极。
[7 empty] | 6 | PWM1_OUT5_0_P | O | PWM1第5路输出。
AK2 | DSI_CKP | AVDD18_MIPITX | MIPI_TX_PHY | ISCUD/O | NO | iocfg_reg67 | 0 | DSI_CKP | O | MIPI TX接口差分时钟正极。
[7 empty] | 1 | GPIO8_1 | B | 通用输入输出。
[7 empty] | 2 | VO_BT1120_DATA3 | O | VO BT.1120输出数据3。
[7 empty] | 3 | RGB_DATA5 | O | RGB数据5。
[7 empty] | 5 | PWM1_OUT0_2_P | O | PWM1第0路输出，接三相电机时为W相正极。
[7 empty] | 6 | PWM1_OUT4_0_P | O | PWM1第4路输出。
AK3 | AVSS_MIPITX | - | - | P | NO | - | 0 | AVSS_MIPITX | - | MIPITX 地
AK4 | VSS | - | - | G | NO | - | 0 | VSS | - | 地
AK5 | VSS | - | - | G | NO | - | 0 | VSS | - | 地
AK6 | VSS | - | - | G | NO | - | 0 | VSS | - | 地
AK7 | VSS | - | - | G | NO | - | 0 | VSS | - | 地
AK8 | VSS | - | - | G | NO | - | 0 | VSS | - | 地
AK9 | VSS | - | - | G | NO | - | 0 | VSS | - | 地
AK10 | VSS | - | - | G | NO | - | 0 | VSS | - | 地
AK11 | HDMI_HOTPLUG | DVDD18_防浪涌 | LVCMOS18 | IS/OOD | YES | iocfg_reg79 | 0 | GPIO9_2 | B | 通用输入输出，OD输出。
[7 empty] | 1 | HDMI_HOTPLUG | I | HDMI接口的热插拔信号，1表示插。
AK12 | VSS | - | - | G | NO | - | 0 | VSS | - | 地
AK13 | VSS | - | - | G | NO | - | 0 | VSS | - | 地
AK14 | JTAG_TDO | DVDD18 | LVCMOS18 | ISCUD/O | NO | iocfg_reg89 | 0 | JTAG_TDO | O | JTAG数据输出。
[7 empty] | 1 | GPIO10_4 | B | 通用输入输出。
[7 empty] | 2 | I2S_BCLK | B | I2S/PCM时钟。
[7 empty] | 3 | SPI3_CSN | B | SPI2输入输出片选。
[7 empty] | 4 | UART5_CTSN | I | Modem状态输入：Clear To Send.低有效。
[7 empty] | 5 | PWM0_OUT11_0_P | O | PWM0第11路输出。
AK15 | JTAG_TDI | DVDD18 | LVCMOS18 | ISCUD/O | NO | iocfg_reg90 | 0 | JTAG_TDI | I | JTAG数据输入。
[7 empty] | 1 | GPIO10_5 | B | 通用输入输出。
[7 empty] | 2 | I2S_MCLK | O | I2S或PCM接口主时钟，可以作为音频CODEC的工作时钟。
[7 empty] | 3 | SPI3_SCLK | B | SPI3输入输出时钟信号。
[7 empty] | 5 | PWM0_OUT10_0_P | O | PWM0第10路输出。
AK16 | JTAG_TRSTN | DVDD18 | LVCMOS18 | ISCUD/O | NO | iocfg_reg86 | 0 | JTAG_TRSTN | I | JTAG复位输入。
[7 empty] | 1 | GPIO10_1 | B | 通用输入输出。
[7 empty] | 2 | I2S_SD_RX | I | I2S或PCM接口数据输入。
[7 empty] | 4 | UART5_RXD | I | UART5数据接收。
[7 empty] | 5 | PWM0_OUT14_0_P | O | PWM0第14路输出。
[7 empty] | 6 | PWM0_OUT15_1_P | O | PWM0第15路输出，接三相电机时为V相正极。
AK17 | VSS | - | - | G | NO | - | 0 | VSS | - | 地
AK18 | VSS | - | - | G | NO | - | 0 | VSS | - | 地
AK19 | VSS | - | - | G | NO | - | 0 | VSS | - | 地
AK20 | VSS | - | - | G | NO | - | 0 | VSS | - | 地
AK21 | SPI1_CSN1 | DVDD18 | LVCMOS18 | ISCUD/O | NO | iocfg_reg107 | 0 | GPIO12_2 | B | 通用输入输出。
[7 empty] | 1 | SPI1_CSN1 | B | SPI1的输入输出片选片选1。
[7 empty] | 2 | SENSOR3_CLK | O | Image Sensor工作时钟3。
[7 empty] | 4 | PWM0_OUT5_0_P | O | PWM0第5路输出。
[7 empty] | 6 | VI_DATA7 | I | VI 输入数据7。
[7 empty] | 7 | HT_SD3 | O | HEAT-IMANGING sensor输入数据3
AK22 | SPI1_CSN0 | DVDD18 | LVCMOS18 | ISCUD/O | NO | iocfg_reg108 | 0 | GPIO12_3 | B | 通用输入输出。
[7 empty] | 1 | SPI1_CSN0 | B | SPI1的输入输出片选0。
[7 empty] | 2 | I2C4_SDA | B | I2C4总线数据/地址，OD输出。
[7 empty] | 3 | SENSOR1_HS | O | Image Sensor从模式时的HS1信号。
[7 empty] | 4 | SENSOR0_HS | O | Image Sensor从模式时的HS0信号。
[7 empty] | 5 | SENSOR2_HS | O | Image Sensor从模式时的HS2信号。
[7 empty] | 6 | VI_CLK | I | VI 输入时钟。
[7 empty] | 7 | HT_SD2 | O | HEAT-IMANGING sensor输入数据2
AK23 | AVSS18_MIPIRX | - | - | P | NO | - | 0 | AVSS18_MIPIRX | - | MIPIRX 地
AK24 | MIPI_RX1_D2P | AVDD18_MIPIRX | MIPI_RX_PHY | ISCUD/O | NO | iocfg_reg115 | 0 | MIPI_RX1_D2P | I | MIPI RX1接口差分数据2正极。
[7 empty] | 1 | GPIO13_2 | B | 通用输入输出。
[7 empty] | 6 | VI_DATA3 | I | VI 输入数据3。
[7 empty] | 7 | HT_DO5 | I | HEAT-IMANGING sensor输出数据5
AK25 | AVSS18_MIPIRX | - | - | P | NO | - | 0 | AVSS18_MIPIRX | - | MIPIRX 地
AK26 | MIPI_RX1_D3P | AVDD18_MIPIRX | MIPI_RX_PHY | ISCUD/O | NO | iocfg_reg123 | 0 | MIPI_RX1_D3P | I | MIPI RX1接口差分数据3正极。
[7 empty] | 1 | GPIO14_2 | B | 通用输入输出。
[7 empty] | 6 | VI_DATA8 | I | VI 输入数据8。
[7 empty] | 7 | HT_CLK_OUT | I | HEAT-IMANGING sensor输出时钟
AK27 | AVSS18_MIPIRX | - | - | P | NO | - | 0 | AVSS18_MIPIRX | - | MIPIRX 地
AK28 | MIPI_RX0_D3N | AVDD18_MIPIRX | MIPI_RX_PHY | ISCUD/O | NO | iocfg_reg134 | 0 | MIPI_RX0_D3N | I | MIPI RX0接口差分数据3负极。
[7 empty] | 1 | GPIO15_5 | B | 通用输入输出。
AK29 | AVSS18_MIPIRX | - | - | P | NO | - | 0 | AVSS18_MIPIRX | - | MIPIRX 地
AK30 | MIPI_RX0_D2N | AVDD18_MIPIRX | MIPI_RX_PHY | ISCUD/O | NO | iocfg_reg126 | 0 | MIPI_RX0_D2N | I | MIPI RX0接口差分数据2负极。
[7 empty] | 1 | GPIO14_5 | B | 通用输入输出。
AK31 | AVSS18_MIPIRX | - | - | P | NO | - | 0 | AVSS18_MIPIRX | - | MIPIRX 地
AK32 | VSS | - | - | G | NO | - | 0 | VSS | - | 地
AK33 | SPI0_SCLK | DVDD18 | LVCMOS18 | ISCUD/O | NO | iocfg_reg140 | 0 | GPIO16_3 | B | 通用输入输出。
[7 empty] | 1 | SPI0_SCLK | B | SPI0输入输出时钟信号。
[7 empty] | 2 | I2C2_SCL | B | I2C2总线时钟，OD输出。
[7 empty] | 3 | SPI_3WIRE_CLK | O | 三线SPI0时钟。
AK34 | VSS | - | - | G | NO | - | 0 | VSS | - | 地
AL1 | DSI_D1N | AVDD18_MIPITX | MIPI_TX_PHY | ISCUD/O | NO | iocfg_reg64 | 0 | DSI_D1N | O | MIPI TX接口差分数据1负极。
[7 empty] | 1 | GPIO7_6 | B | 通用输入输出。
[7 empty] | 2 | VO_BT1120_DATA0 | O | VO BT.1120输出数据0。
[7 empty] | 3 | RGB_DATA7 | O | RGB数据7。
[7 empty] | 5 | PWM1_OUT1_0_N | O | PWM1第1路输出，接三相电机时为U负极。
[7 empty] | 6 | PWM1_OUT7_0_P | O | PWM1第7路输出。
AL2 | DSI_D1P | AVDD18_MIPITX | MIPI_TX_PHY | ISCUD/O | NO | iocfg_reg65 | 0 | DSI_D1P | O | MIPI TX接口差分数据1正极。
[7 empty] | 1 | GPIO7_7 | B | 通用输入输出。
[7 empty] | 2 | VO_BT1120_DATA1 | O | VO BT.1120输出数据1。
[7 empty] | 3 | RGB_DATA4 | O | RGB数据4。
[7 empty] | 5 | PWM1_OUT1_0_P | O | PWM1第1路输出，接三相电机时为U相正极。
[7 empty] | 6 | PWM1_OUT6_0_P | O | PWM1第6路输出。
AL3 | AVSS_MIPITX | - | - | P | NO | - | 0 | AVSS_MIPITX | - | MIPITX 地
AL4 | VSYNC_TE_MIPITX | DVDD18 | LVCMOS18 | ISCUD/O | NO | iocfg_reg76 | 0 | GPIO0_2 | B | 通用输入输出。
[7 empty] | 1 | VSYNC_TE_MIPITX | I | MIPI TX屏同步控制输入。
[7 empty] | 2 | VO_BT1120_DATA13 | O | VO BT.1120输出数据13。
[7 empty] | 3 | RGB_DATA17 | O | RGB数据17。
[7 empty] | 6 | PWM0_OUT15_0_N | O | PWM0第15路输出，接三相电机时为U相负极。
AL5 | GPIO0_4 | DVDD18 | LVCMOS18 | ISCUD/O | NO | iocfg_reg78 | 0 | GPIO0_4 | B | 通用输入输出。
[7 empty] | 2 | VO_BT1120_DATA14 | O | VO BT.1120输出数据14。
[7 empty] | 3 | RGB_DATA16 | O | RGB数据16。
[7 empty] | 6 | PWM0_OUT15_1_N | O | PWM0第15路输出，接三相电机时为V相负极。
AL6 | GPIO0_3 | DVDD18 | LVCMOS18 | ISCUD/O | NO | iocfg_reg77 | 0 | GPIO0_3 | B | 通用输入输出。
[7 empty] | 2 | VO_BT1120_DATA15 | O | VO BT.1120输出数据15。
[7 empty] | 4 | UART1_2_IO_VDD3318_SEL | I | UART1和UART2供电模式选择。 0 ：3.3V模式; 1 ：1.8V模式。 （硬件复用：当power_on_lock==1'b1时管脚被设置成此功能）
[7 empty] | 5 | PWM0_OUT15_0_P | O | PWM0第15路输出，接三相电机时为U相正极。
AL7 | AVSS_AC | - | - | G | NO | - | 0 | AVSS_AC | - | Audio Codec 地
AL8 | AC_VREF | AVDD18_AC |  | B | NO | - | 0 | AC_VREF | B | 音频参考源，外挂10uF普通电容，且需要与100nF低ESR陶瓷电容并联，小电容尽量靠近芯片管脚。
AL9 | AVSS_AC | - | - | G | NO | - | 0 | AVSS_AC | - | Audio Codec 地
AL10 | VSS | - | - | G | NO | - | 0 | VSS | - | 地
AL11 | HDMI_SDA | DVDD18_防浪涌 | LVCMOS18 | IS/OOD | YES | iocfg_reg80 | 0 | GPIO9_3 | B | 通用输入输出，OD输出。
[7 empty] | 1 | HDMI_SDA | B | HDMI I2C总线数据/地址，OD输出。
[7 empty] | 2 | I2C1_SDA | B | I2C1总线数据/地址，OD输出。
AL12 | HDMI_SCL | DVDD18_防浪涌 | LVCMOS18 | IS/OOD | YES | iocfg_reg81 | 0 | GPIO9_4 | B | 通用输入输出，OD输出。
[7 empty] | 1 | HDMI_SCL | B | HDMI I2C总线时钟，OD输出。
[7 empty] | 2 | I2C1_SCL | B | I2C1总线时钟，OD输出。
AL13 | VSS | - | - | G | NO | - | 0 | VSS | - | 地
AL14 | JTAG_TCK | DVDD18 | LVCMOS18 | ISCUD/O | NO | iocfg_reg87 | 0 | JTAG_TCK | I | JTAG时钟输入。
[7 empty] | 1 | GPIO10_2 | B | 通用输入输出。
[7 empty] | 2 | I2S_SD_TX | O | I2S或PCM接口数据输出。
[7 empty] | 3 | SPI3_SDI | I | SPI2数据输入。
[7 empty] | 4 | UART5_TXD | O | UART5数据发送。
[7 empty] | 5 | PWM0_OUT13_0_P | O | PWM0第13路输出。
[7 empty] | 6 | PWM0_OUT15_2_N | O | PWM0第15路输出，接三相电机时为W相负极。
AL15 | JTAG_TMS | DVDD18 | LVCMOS18 | ISCUD/O | NO | iocfg_reg88 | 0 | JTAG_TMS | I | JTAG模式选择输入。
[7 empty] | 1 | GPIO10_3 | B | 通用输入输出。
[7 empty] | 2 | I2S_WS | B | I2S左右声道选择信号，或PCM帧同步信号。
[7 empty] | 3 | SPI3_SDO | O | SPI2数据输出。
[7 empty] | 4 | UART5_RTSN | O | Modem状态输出：request to send，低有效。复位值为0。
[7 empty] | 5 | PWM0_OUT12_0_P | O | PWM0第12路输出。
[7 empty] | 6 | PWM0_OUT15_2_P | O | PWM0第15路输出，接三相电机时为W相正极。
AL16 | VSS | - | - | G | NO | - | 0 | VSS | - | 地
AL17 | RSTN | DVDD18 | LVCMOS18 | ISCUD/O | NO | iocfg_reg92 | 0 | RSTN | I | 系统上电复位信号输入，低电平有效。
AL18 | POR_ENABLE | DVDD18 | LVCMOS18 | ISCUD/O | NO | iocfg_reg94 | 0 | POR_ENABLE | I | POR使能。 0：芯片内部POR不使能； 1：芯片内部POR使能。
AL19 | VSS | - | - | G | NO | - | 0 | VSS | - | 地
AL20 | VSS | - | - | G | NO | - | 0 | VSS | - | 地
AL21 | SPI1_SCLK | DVDD18 | LVCMOS18 | ISCUD/O | NO | iocfg_reg111 | 0 | GPIO12_6 | B | 通用输入输出。
[7 empty] | 1 | SPI1_SCLK | B | SPI1输入输出时钟信号。
[7 empty] | 2 | I2C5_SCL | B | I2C5总线时钟，OD输出。
[7 empty] | 3 | SENSOR1_CLK | O | Image Sensor工作时钟1。
[7 empty] | 4 | SENSOR0_CLK | O | Image Sensor工作时钟0。
[7 empty] | 5 | SENSOR2_CLK | O | Image Sensor工作时钟2。
[7 empty] | 6 | VI_DATA6 | I | VI 输入数据6。
AL22 | SPI1_SDO | DVDD18 | LVCMOS18 | ISCUD/O | NO | iocfg_reg110 | 0 | GPIO12_5 | B | 通用输入输出。
[7 empty] | 1 | SPI1_SDO | O | SPI1数据输出。
[7 empty] | 2 | I2C5_SDA | B | I2C5总线数据/地址，OD输出。
[7 empty] | 3 | SENSOR1_RSTN | O | Image Sensor复位信号1。
[7 empty] | 4 | SENSOR0_RSTN | O | Image Sensor复位信号0。
[7 empty] | 5 | SENSOR2_RSTN | O | Image Sensor复位信号2。
[7 empty] | 6 | VI_DATA4 | I | VI 输入数据4。
AL23 | AVSS18_MIPIRX | - | - | P | NO | - | 0 | AVSS18_MIPIRX | - | MIPIRX 地
AL24 | MIPI_RX1_D2N | AVDD18_MIPIRX | MIPI_RX_PHY | ISCUD/O | NO | iocfg_reg114 | 0 | MIPI_RX1_D2N | I | MIPI RX1接口差分数据2负极。
[7 empty] | 1 | GPIO13_1 | B | 通用输入输出。
[7 empty] | 5 | VI_HS | I | VI 输入HS。
[7 empty] | 6 | VI_DATA14 | I | VI 输入数据14。
[7 empty] | 7 | HT_HS | I | HEAT-IMANGING sensor输出HSYNC
AL25 | AVSS18_MIPIRX | - | - | P | NO | - | 0 | AVSS18_MIPIRX | - | MIPIRX 地
AL26 | MIPI_RX1_D3N | AVDD18_MIPIRX | MIPI_RX_PHY | ISCUD/O | NO | iocfg_reg122 | 0 | MIPI_RX1_D3N | I | MIPI RX1接口差分数据3负极。
[7 empty] | 1 | GPIO14_1 | B | 通用输入输出。
[7 empty] | 6 | VI_DATA9 | I | VI 输入数据9。
[7 empty] | 7 | HT_DO0 | I | HEAT-IMANGING sensor输出数据0
AL27 | AVSS18_MIPIRX | - | - | P | NO | - | 0 | AVSS18_MIPIRX | - | MIPIRX 地
AL28 | MIPI_RX0_D3P | AVDD18_MIPIRX | MIPI_RX_PHY | ISCUD/O | NO | iocfg_reg135 | 0 | MIPI_RX0_D3P | I | MIPI RX0接口差分数据3正极。
[7 empty] | 1 | GPIO15_6 | B | 通用输入输出。
AL29 | AVSS18_MIPIRX | - | - | P | NO | - | 0 | AVSS18_MIPIRX | - | MIPIRX 地
AL30 | MIPI_RX0_D2P | AVDD18_MIPIRX | MIPI_RX_PHY | ISCUD/O | NO | iocfg_reg127 | 0 | MIPI_RX0_D2P | I | MIPI RX0接口差分数据2正极。
[7 empty] | 1 | GPIO14_6 | B | 通用输入输出。
AL31 | AVSS18_MIPIRX | - | - | P | NO | - | 0 | AVSS18_MIPIRX | - | MIPIRX 地
AL32 | SENSOR0_CLK | DVDD18 | LVCMOS18 | ISCUD/O | NO | iocfg_reg136 | 0 | GPIO15_7 | B | 通用输入输出。
[7 empty] | 1 | SENSOR0_CLK | O | Image Sensor工作时钟0。
[7 empty] | 2 | SENSOR1_CLK | O | Image Sensor工作时钟1。
[7 empty] | 3 | SENSOR2_CLK | O | Image Sensor工作时钟2。
[7 empty] | 5 | UPS_MODE0 | I | 用于设定PCIe/USB3多功能接口的复用模式。 {UPS_MODE1,UPS_MODE0} 2'b00: PCIe X2模式； 2'b01: 双USB3模式； 2'b10: PCIe L0 + USB3 Port1； 其它：保留。 （硬件复用：当power_on_lock==1'b1时管脚被设置成此功能）
AL33 | SPI0_SDI | DVDD18 | LVCMOS18 | ISCUD/O | NO | iocfg_reg142 | 0 | GPIO16_5 | B | 通用输入输出。
[7 empty] | 1 | SPI0_SDI | I | SPI0数据输入。
[7 empty] | 2 | I2C3_SCL | B | I2C3总线时钟，OD输出。
[7 empty] | 3 | SPI_3WIRE_DATA | B | 三线SPI0数据。
AL34 | SPI0_SDO | DVDD18 | LVCMOS18 | ISCUD/O | NO | iocfg_reg141 | 0 | GPIO16_4 | B | 通用输入输出。
[7 empty] | 1 | SPI0_SDO | O | SPI0数据输出。
[7 empty] | 2 | I2C2_SDA | B | I2C2总线数据/地址，OD输出。
[7 empty] | 3 | SPI_3WIRE_CSN | O | 三线SPI0片选，低有效。
AM1 | DSI_D0N | AVDD18_MIPITX | MIPI_TX_PHY | ISCUD/O | NO | iocfg_reg68 | 0 | DSI_D0N | O | MIPI TX接口差分数据0负极。
[7 empty] | 1 | GPIO8_2 | B | 通用输入输出。
[7 empty] | 2 | VO_BT1120_DATA4 | O | VO BT.1120输出数据4。
[7 empty] | 3 | RGB_DATA1 | O | RGB数据1。
[7 empty] | 5 | PWM1_OUT0_1_N | O | PWM1第0路输出，接三相电机时为V相负极。
[7 empty] | 6 | PWM1_OUT3_0_P | O | PWM1第3路输出。
AM2 | DSI_D0P | AVDD18_MIPITX | MIPI_TX_PHY | ISCUD/O | NO | iocfg_reg69 | 0 | DSI_D0P | O | MIPI TX接口差分数据0正极。
[7 empty] | 1 | GPIO8_3 | B | 通用输入输出。
[7 empty] | 2 | VO_BT1120_DATA7 | O | VO BT.1120输出数据7。
[7 empty] | 3 | RGB_DATA18 | O | RGB数据18。
[7 empty] | 5 | PWM1_OUT0_1_P | O | PWM1第0路输出，接三相电机时为V相正极。
[7 empty] | 6 | PWM1_OUT2_0_P | O | PWM1第2路输出。
AM3 | AVSS_MIPITX | - | - | P | NO | - | 0 | AVSS_MIPITX | - | MIPITX 地
AM4 | AVSS_AC | - | - | G | NO | - | 0 | AVSS_AC | - | Audio Codec 地
AM5 | AVSS_AC | - | - | G | NO | - | 0 | AVSS_AC | - | Audio Codec 地
AM6 | AVSS_AC | - | - | G | NO | - | 0 | AVSS_AC | - | Audio Codec 地
AM7 | AVSS_AC | - | - | G | NO | - | 0 | AVSS_AC | - | Audio Codec 地
AM8 | AVSS_AC | - | - | G | NO | - | 0 | AVSS_AC | - | Audio Codec 地
AM9 | AVSS_AC | - | - | G | NO | - | 0 | AVSS_AC | - | Audio Codec 地
AM10 | AVSS_HDMITX | - | - | P | NO | - | 0 | AVSS_HDMITX | - | HDMITX 地
AM11 | AVSS_HDMITX | - | - | P | NO | - | 0 | AVSS_HDMITX | - | HDMITX 地
AM12 | AVSS_HDMITX | - | - | P | NO | - | 0 | AVSS_HDMITX | - | HDMITX 地
AM13 | AVSS_HDMITX | - | - | P | NO | - | 0 | AVSS_HDMITX | - | HDMITX 地
AM14 | AVSS_HDMITX | - | - | P | NO | - | 0 | AVSS_HDMITX | - | HDMITX 地
AM15 | AVSS_HDMITX | - | - | P | NO | - | 0 | AVSS_HDMITX | - | HDMITX 地
AM16 | WDG_RSTN | DVDD18 | LVCMOS18 | ISCUD/O | NO | iocfg_reg91 | 0 | WDG_RSTN | O | 看门狗复位输出，低电平有效，OD输出。
[7 empty] | 1 | SYS_RSTN_OUT | O | 系统复位输出，低电平有效。
AM17 | TEST_MODE | DVDD18 | LVCMOS18 | ISCUD/O | NO | iocfg_reg93 | 0 | TEST_MODE | I | 功能模式和测试模式选择： 0：功能模式； 1：测试模式。
AM18 | VSS | - | - | G | NO | - | 0 | VSS | - | 地
AM19 | I2C0_SCL | DVDD18_防浪涌 | LVCMOS18 | IS/OOD | YES | iocfg_reg102 | 0 | GPIO11_5 | B | 通用输入输出，OD输出。
[7 empty] | 1 | I2C0_SCL | B | I2C0总线时钟，OD输出。
AM20 | I2C0_SDA | DVDD18_防浪涌 | LVCMOS18 | IS/OOD | YES | iocfg_reg101 | 0 | GPIO11_4 | B | 通用输入输出，OD输出。
[7 empty] | 1 | I2C0_SDA | B | I2C0总线数据/地址，OD输出。
AM21 | SENSOR1_RSTN | DVDD18 | LVCMOS18 | ISCUD/O | NO | iocfg_reg105 | 0 | GPIO12_0 | B | 通用输入输出。
[7 empty] | 1 | SENSOR1_RSTN | O | Image Sensor复位信号1。
[7 empty] | 2 | SENSOR0_RSTN | O | Image Sensor复位信号0。
[7 empty] | 3 | SENSOR2_RSTN | O | Image Sensor复位信号2。
[7 empty] | 4 | PWM0_OUT7_0_P | O | PWM0第7路输出。
[7 empty] | 7 | HT_RSTN | O | HEAT-IMANGING sensor输入复位
AM22 | SPI1_SDI | DVDD18 | LVCMOS18 | ISCUD/O | NO | iocfg_reg109 | 0 | GPIO12_4 | B | 通用输入输出。
[7 empty] | 1 | SPI1_SDI | I | SPI1数据输入。
[7 empty] | 2 | I2C4_SCL | B | I2C4总线时钟，OD输出。
[7 empty] | 3 | SENSOR1_VS | O | Image Sensor从模式时的VS1信号。
[7 empty] | 4 | SENSOR0_VS | O | Image Sensor从模式时的VS0信号。
[7 empty] | 5 | SENSOR2_VS | O | Image Sensor从模式时的VS2信号。
[7 empty] | 6 | VI_DATA5 | I | VI 输入数据5。
[7 empty] | 7 | PWM0_OUT4_0_P | O | PWM0第4路输出。
AM23 | AVSS18_MIPIRX | - | - | P | NO | - | 0 | AVSS18_MIPIRX | - | MIPIRX 地
AM24 | AVSS18_MIPIRX | - | - | P | NO | - | 0 | AVSS18_MIPIRX | - | MIPIRX 地
AM25 | AVSS18_MIPIRX | - | - | P | NO | - | 0 | AVSS18_MIPIRX | - | MIPIRX 地
AM26 | AVSS18_MIPIRX | - | - | P | NO | - | 0 | AVSS18_MIPIRX | - | MIPIRX 地
AM27 | AVSS18_MIPIRX | - | - | P | NO | - | 0 | AVSS18_MIPIRX | - | MIPIRX 地
AM28 | AVSS18_MIPIRX | - | - | P | NO | - | 0 | AVSS18_MIPIRX | - | MIPIRX 地
AM29 | AVSS18_MIPIRX | - | - | P | NO | - | 0 | AVSS18_MIPIRX | - | MIPIRX 地
AM30 | AVSS18_MIPIRX | - | - | P | NO | - | 0 | AVSS18_MIPIRX | - | MIPIRX 地
AM31 | AVSS18_MIPIRX | - | - | P | NO | - | 0 | AVSS18_MIPIRX | - | MIPIRX 地
AM32 | SENSOR0_RSTN | DVDD18 | LVCMOS18 | ISCUD/O | NO | iocfg_reg137 | 0 | GPIO16_0 | B | 通用输入输出。
[7 empty] | 1 | SENSOR0_RSTN | O | Image Sensor复位信号0。
[7 empty] | 2 | SENSOR1_RSTN | O | Image Sensor复位信号1。
[7 empty] | 3 | SENSOR2_RSTN | O | Image Sensor复位信号2。
AM33 | SENSOR0_VS | DVDD18 | LVCMOS18 | ISCUD/O | NO | iocfg_reg139 | 0 | GPIO16_2 | B | 通用输入输出。
[7 empty] | 1 | SENSOR0_VS | O | Image Sensor从模式时的VS0信号。
[7 empty] | 2 | SENSOR1_VS | O | Image Sensor从模式时的VS1信号。
[7 empty] | 3 | SENSOR2_VS | O | Image Sensor从模式时的VS2信号。
[7 empty] | 4 | PWM0_OUT2_0_P | O | PWM0第2路输出。
[7 empty] | 5 | FMC_READRETRY | I | 支持多读功能的MLC Nand Flash多读使能。 0 ：不使能; 1 ：使能。 （硬件复用：当power_on_lock==1'b1时管脚被设置成此功能）
AM34 | SPI0_CSN | DVDD18 | LVCMOS18 | ISCUD/O | NO | iocfg_reg143 | 0 | GPIO16_6 | B | 通用输入输出。
[7 empty] | 1 | SPI0_CSN | B | SPI0的输入输出片选。
[7 empty] | 2 | I2C3_SDA | B | I2C3总线数据/地址，OD输出。
AN1 | AVSS_MIPITX | - | - | P | NO | - | 0 | AVSS_MIPITX | - | MIPITX 地
AN2 | AVSS_MIPITX | - | - | P | NO | - | 0 | AVSS_MIPITX | - | MIPITX 地
AN3 | AVSS_AC | - | - | G | NO | - | 0 | AVSS_AC | - | Audio Codec 地
AN4 | AC_INR | AVDD18_AC |  | I | NO | - | 0 | AC_INR | I | 音频接口右声道输入/音频接口差分输入负极。
AN5 | AVSS_AC | - | - | G | NO | - | 0 | AVSS_AC | - | Audio Codec 地
AN6 | AC_OUTR | AVDD18_AC |  | O | NO | - | 0 | AC_OUTR | O | 音频接口右声道输出。
AN7 | AVSS_AC | - | - | G | NO | - | 0 | AVSS_AC | - | Audio Codec 地
AN8 | AVSS_VDAC | - | - | P | NO | - | 0 | AVSS_VDAC | - | VDAC 模拟地
AN9 | AVSS_VDAC | - | - | P | NO | - | 0 | AVSS_VDAC | - | VDAC 模拟地
AN10 | AVSS_HDMITX | - | - | P | NO | - | 0 | AVSS_HDMITX | - | HDMITX 地
AN11 | HDMI_TXCP | AVDD18_HDMITX |  | O | NO | - | 0 | HDMI_TXCP | O | HDMI TX差分像素时钟正极。
AN12 | HDMI_TX0P | AVDD18_HDMITX |  | O | NO | - | 0 | HDMI_TX0P | O | HDMI TX通道0串行差分信号正极。
AN13 | HDMI_TX1P | AVDD18_HDMITX |  | O | NO | - | 0 | HDMI_TX1P | O | HDMI TX通道1串行差分信号正极。
AN14 | HDMI_TX2P | AVDD18_HDMITX |  | O | NO | - | 0 | HDMI_TX2P | O | HDMI TX通道2串行差分信号正极。
AN15 | AVSS_HDMITX | - | - | P | NO | - | 0 | AVSS_HDMITX | - | HDMITX 地
AN16 | LSADC_CH0 | DVDD18 | LVCMOS18 | ISCUD/O | NO | iocfg_reg82 | 0 | LSADC_CH0 | I | LSADC输入通道0。
[7 empty] | 1 | GPIO9_5 | B | 通用输入输出。
AN17 | LSADC_CH2 | DVDD18 | LVCMOS18 | ISCUD/O | NO | iocfg_reg84 | 0 | LSADC_CH2 | I | LSADC输入通道2。
[7 empty] | 1 | GPIO9_7 | B | 通用输入输出。
AN18 | UART0_RXD | DVDD18 | LVCMOS18 | ISCUD/O | NO | iocfg_reg95 | 0 | GPIO10_6 | B | 通用输入输出。
[7 empty] | 1 | UART0_RXD | I | UART0数据接收。
AN19 | UART4_TXD | DVDD18 | LVCMOS18 | ISCUD/O | NO | iocfg_reg100 | 0 | GPIO11_3 | B | 通用输入输出。
[7 empty] | 1 | UART4_TXD | O | UART4数据发送。
[7 empty] | 2 | SPI1_SCLK | B | SPI1输入输出时钟信号。
[7 empty] | 4 | UART5_CTSN | I | Modem状态输入：Clear To Send.低有效。
AN20 | UART3_TXD | DVDD18 | LVCMOS18 | ISCUD/O | NO | iocfg_reg98 | 0 | GPIO11_1 | B | 通用输入输出。
[7 empty] | 1 | UART3_TXD | O | UART3数据发送。
[7 empty] | 2 | SPI1_SDO | O | SPI1数据输出。
[7 empty] | 3 | SHUTTER_TRIG | O | 快门触发控制，高有效。
[7 empty] | 4 | UART5_TXD | O | UART5数据发送。
AN21 | VSS | - | - | G | NO | - | 0 | VSS | - | 地
AN22 | SENSOR1_VS | DVDD18 | LVCMOS18 | ISCUD/O | NO | iocfg_reg104 | 0 | GPIO11_7 | B | 通用输入输出。
[7 empty] | 1 | SENSOR1_VS | O | Image Sensor从模式时的VS1信号。
[7 empty] | 2 | SENSOR0_VS | O | Image Sensor从模式时的VS0信号。
[7 empty] | 3 | SENSOR2_VS | O | Image Sensor从模式时的VS2信号。
[7 empty] | 4 | PWM0_OUT8_0_P | O | PWM0第8路输出。
[7 empty] | 5 | PCIE_SLV_BOOT_MODE | I | {PCIE_SLV_BOOT_MODE,FAST_BOOT_MODE}BOOT模式选择: 00：Normal Flash 启动模式； 01：FAST BOOT 串口烧写模式； 1X: PCIe从片启动模式。 Normal Flash启动模式和串口烧写模式下根据{BOOT_SEL1,BOOT_SEL0}选择启动/烧写介质。 （硬件复用：当power_on_lock==1'b1时管脚被设置成此功能）
[7 empty] | 7 | HT_SD0 | O | HEAT-IMANGING sensor输入数据0
AN23 | AVSS18_MIPIRX | - | - | P | NO | - | 0 | AVSS18_MIPIRX | - | MIPIRX 地
AN24 | MIPI_RX1_D0P | AVDD18_MIPIRX | MIPI_RX_PHY | ISCUD/O | NO | iocfg_reg113 | 0 | MIPI_RX1_D0P | I | MIPI RX1接口差分数据0正极。
[7 empty] | 1 | GPIO13_0 | B | 通用输入输出。
[7 empty] | 6 | VI_DATA0 | I | VI 输入数据0。
[7 empty] | 7 | HT_DO6 | I | HEAT-IMANGING sensor输出数据6
AN25 | MIPI_RX1_CK0P | AVDD18_MIPIRX | MIPI_RX_PHY | ISCUD/O | NO | iocfg_reg117 | 0 | MIPI_RX1_CK0P | I | MIPI RX1接口差分时钟0正极。
[7 empty] | 1 | GPIO13_4 | B | 通用输入输出。
[7 empty] | 6 | VI_DATA2 | I | VI 输入数据2。
[7 empty] | 7 | HT_DO4 | I | HEAT-IMANGING sensor输出数据4
AN26 | MIPI_RX1_D1P | AVDD18_MIPIRX | MIPI_RX_PHY | ISCUD/O | NO | iocfg_reg121 | 0 | MIPI_RX1_D1P | I | MIPI RX1接口差分数据1正极。
[7 empty] | 1 | GPIO14_0 | B | 通用输入输出。
[7 empty] | 6 | VI_DATA13 | I | VI 输入数据13。
AN27 | MIPI_RX1_CK1P | AVDD18_MIPIRX | MIPI_RX_PHY | ISCUD/O | NO | iocfg_reg119 | 0 | MIPI_RX1_CK1P | I | MIPI RX1接口差分时钟1正极。
[7 empty] | 1 | GPIO13_6 | B | 通用输入输出。
[7 empty] | 6 | VI_DATA10 | I | VI 输入数据10。
[7 empty] | 7 | HT_DO1 | I | HEAT-IMANGING sensor输出数据1
AN28 | MIPI_RX0_CK1P | AVDD18_MIPIRX | MIPI_RX_PHY | ISCUD/O | NO | iocfg_reg131 | 0 | MIPI_RX0_CK1P | I | MIPI RX0接口差分时钟1正极。
[7 empty] | 1 | GPIO15_2 | B | 通用输入输出。
AN29 | MIPI_RX0_D1N | AVDD18_MIPIRX | MIPI_RX_PHY | ISCUD/O | NO | iocfg_reg132 | 0 | MIPI_RX0_D1N | I | MIPI RX0接口差分数据1负极。
[7 empty] | 1 | GPIO15_3 | B | 通用输入输出。
AN30 | MIPI_RX0_CK0N | AVDD18_MIPIRX | MIPI_RX_PHY | ISCUD/O | NO | iocfg_reg128 | 0 | MIPI_RX0_CK0N | I | MIPI RX0接口差分时钟0负极。
[7 empty] | 1 | GPIO14_7 | B | 通用输入输出。
AN31 | MIPI_RX0_D0N | AVDD18_MIPIRX | MIPI_RX_PHY | ISCUD/O | NO | iocfg_reg124 | 0 | MIPI_RX0_D0N | I | MIPI RX0接口差分数据0负极。
[7 empty] | 1 | GPIO14_3 | B | 通用输入输出。
AN32 | AVSS18_MIPIRX | - | - | P | NO | - | 0 | AVSS18_MIPIRX | - | MIPIRX 地
AN33 | SENSOR0_HS | DVDD18 | LVCMOS18 | ISCUD/O | NO | iocfg_reg138 | 0 | GPIO16_1 | B | 通用输入输出。
[7 empty] | 1 | SENSOR0_HS | O | Image Sensor从模式时的HS0信号。
[7 empty] | 2 | SENSOR1_HS | O | Image Sensor从模式时的HS1信号。
[7 empty] | 3 | SENSOR2_HS | O | Image Sensor从模式时的HS2信号。
[7 empty] | 4 | PWM0_OUT3_0_P | O | PWM0第3路输出。
[7 empty] | 5 | UPS_MODE1 | I | 用于设定PCIe/USB3多功能接口的复用模式。 {UPS_MODE1,UPS_MODE0} 2'b00: PCIe X2模式； 2'b01: 双USB3模式； 2'b10: PCIe L0 + USB3 Port1； 其它：保留。 （硬件复用：当power_on_lock==1'b1时管脚被设置成此功能）
AN34 | VSS | - | - | G | NO | - | 0 | VSS | - | 地
AP1 | VSS | - | - | G | NO | - | 0 | VSS | - | 地
AP2 | AVSS_AC | - | - | G | NO | - | 0 | AVSS_AC | - | Audio Codec 地
AP3 | AC_INL | AVDD18_AC |  | I | NO | - | 0 | AC_INL | I | 音频接口左声道输入/音频接口差分输入正极。
AP5 | AC_OUTL | AVDD18_AC |  | O | NO | - | 0 | AC_OUTL | O | 音频接口左声道输出。
AP7 | AC_MICBIAS | AVDD18_AC |  | B | NO | - | 0 | AC_MICBIAS | B | 音频输入麦克风偏置
AP8 | AVSS_VDAC | - | - | P | NO | - | 0 | AVSS_VDAC | - | VDAC 模拟地
AP9 | CVBS | AVDD18_VDAC |  | O | NO | - | 0 | CVBS | O | CVBS通道输出。
AP10 | AVSS_HDMITX | - | - | P | NO | - | 0 | AVSS_HDMITX | - | HDMITX 地
AP11 | HDMI_TXCN | AVDD18_HDMITX |  | O | NO | - | 0 | HDMI_TXCN | O | HDMI TX差分像素时钟负极。
AP12 | HDMI_TX0N | AVDD18_HDMITX |  | O | NO | - | 0 | HDMI_TX0N | O | HDMI TX通道0串行差分信号负极。
AP13 | HDMI_TX1N | AVDD18_HDMITX |  | O | NO | - | 0 | HDMI_TX1N | O | HDMI TX通道1串行差分信号负极。
AP14 | HDMI_TX2N | AVDD18_HDMITX |  | O | NO | - | 0 | HDMI_TX2N | O | HDMI TX通道2串行差分信号负极。
AP15 | AVSS_HDMITX | - | - | P | NO | - | 0 | AVSS_HDMITX | - | HDMITX 地
AP16 | LSADC_CH1 | DVDD18 | LVCMOS18 | ISCUD/O | NO | iocfg_reg83 | 0 | LSADC_CH1 | I | LSADC输入通道1。
[7 empty] | 1 | GPIO9_6 | B | 通用输入输出。
AP17 | LSADC_CH3 | DVDD18 | LVCMOS18 | ISCUD/O | NO | iocfg_reg85 | 0 | LSADC_CH3 | I | LSADC输入通道3。
[7 empty] | 1 | GPIO10_0 | B | 通用输入输出。
[7 empty] | 2 | PCIE_RST_N | O | PCIE 复位信号。
AP18 | UART0_TXD | DVDD18 | LVCMOS18 | ISCUD/O | NO | iocfg_reg96 | 0 | GPIO10_7 | B | 通用输入输出。
[7 empty] | 1 | UART0_TXD | O | UART0数据发送。
AP19 | UART4_RXD | DVDD18 | LVCMOS18 | ISCUD/O | NO | iocfg_reg99 | 0 | GPIO11_2 | B | 通用输入输出。
[7 empty] | 1 | UART4_RXD | I | UART4数据接收。
[7 empty] | 2 | SPI1_SDI | I | SPI1数据输入。
[7 empty] | 4 | UART5_RTSN | O | Modem状态输出：request to send，低有效。复位值为0。
AP20 | UART3_RXD | DVDD18 | LVCMOS18 | ISCUD/O | NO | iocfg_reg97 | 0 | GPIO11_0 | B | 通用输入输出。
[7 empty] | 1 | UART3_RXD | I | UART3数据接收。
[7 empty] | 2 | SPI1_CSN0 | B | SPI1的输入输出片选0。
[7 empty] | 3 | FLASH_TRIG | O | 闪光灯触发控制，高有效。
[7 empty] | 4 | UART5_RXD | I | UART5数据接收。
AP21 | SENSOR1_CLK | DVDD18 | LVCMOS18 | ISCUD/O | NO | iocfg_reg106 | 0 | GPIO12_1 | B | 通用输入输出。
[7 empty] | 1 | SENSOR1_CLK | O | Image Sensor工作时钟1。
[7 empty] | 2 | SENSOR0_CLK | O | Image Sensor工作时钟0。
[7 empty] | 3 | SENSOR2_CLK | O | Image Sensor工作时钟2。
[7 empty] | 4 | PWM0_OUT6_0_P | O | PWM0第6路输出。
[7 empty] | 5 | PCIE_DEEMPH_SEL | I | PCIe PHY去加重参数选择。 0 ：-3.5dB; 1 ：-6dB。 （硬件复用：当power_on_lock==1'b1时管脚被设置成此功能）
[7 empty] | 7 | HT_MCK | O | HEAT-IMANGING sensor输入时钟
AP22 | SENSOR1_HS | DVDD18 | LVCMOS18 | ISCUD/O | NO | iocfg_reg103 | 0 | GPIO11_6 | B | 通用输入输出。
[7 empty] | 1 | SENSOR1_HS | O | Image Sensor从模式时的HS1信号。
[7 empty] | 2 | SENSOR0_HS | O | Image Sensor从模式时的HS0信号。
[7 empty] | 3 | SENSOR2_HS | O | Image Sensor从模式时的HS2信号。
[7 empty] | 4 | PWM0_OUT9_0_P | O | PWM0第9路输出。
[7 empty] | 5 | PCIE_REFCLK_SEL | I | PCIe PHY参考时钟选择。 0：内部CRG时钟； 1：外部时钟输入。 （硬件复用：当power_on_lock==1'b1时管脚被设置成此功能）
[7 empty] | 7 | HT_SD1 | O | HEAT-IMANGING sensor输入数据1
AP23 | AVSS18_MIPIRX | - | - | P | NO | - | 0 | AVSS18_MIPIRX | - | MIPIRX 地
AP24 | MIPI_RX1_D0N | AVDD18_MIPIRX | MIPI_RX_PHY | ISCUD/O | NO | iocfg_reg112 | 0 | MIPI_RX1_D0N | I | MIPI RX1接口差分数据0负极。
[7 empty] | 1 | GPIO12_7 | B | 通用输入输出。
[7 empty] | 5 | VI_VS | I | VI 输入VS。
[7 empty] | 6 | VI_DATA15 | I | VI 输入数据15。
[7 empty] | 7 | HT_VS | I | HEAT-IMANGING sensor输出VSYNC
AP25 | MIPI_RX1_CK0N | AVDD18_MIPIRX | MIPI_RX_PHY | ISCUD/O | NO | iocfg_reg116 | 0 | MIPI_RX1_CK0N | I | MIPI RX1接口差分时钟0负极。
[7 empty] | 1 | GPIO13_3 | B | 通用输入输出。
[7 empty] | 6 | VI_DATA1 | I | VI 输入数据1。
[7 empty] | 7 | HT_PS | I | HEAT-IMANGING sensor输出PSYNC
AP26 | MIPI_RX1_D1N | AVDD18_MIPIRX | MIPI_RX_PHY | ISCUD/O | NO | iocfg_reg120 | 0 | MIPI_RX1_D1N | I | MIPI RX1接口差分数据1负极。
[7 empty] | 1 | GPIO13_7 | B | 通用输入输出。
[7 empty] | 6 | VI_DATA12 | I | VI 输入数据12。
[7 empty] | 7 | HT_DO2 | I | HEAT-IMANGING sensor输出数据2
AP27 | MIPI_RX1_CK1N | AVDD18_MIPIRX | MIPI_RX_PHY | ISCUD/O | NO | iocfg_reg118 | 0 | MIPI_RX1_CK1N | I | MIPI RX1接口差分时钟1负极。
[7 empty] | 1 | GPIO13_5 | B | 通用输入输出。
[7 empty] | 6 | VI_DATA11 | I | VI 输入数据11。
[7 empty] | 7 | HT_DO3 | I | HEAT-IMANGING sensor输出数据3
AP28 | MIPI_RX0_CK1N | AVDD18_MIPIRX | MIPI_RX_PHY | ISCUD/O | NO | iocfg_reg130 | 0 | MIPI_RX0_CK1N | I | MIPI RX0接口差分时钟1负极。
[7 empty] | 1 | GPIO15_1 | B | 通用输入输出。
AP29 | MIPI_RX0_D1P | AVDD18_MIPIRX | MIPI_RX_PHY | ISCUD/O | NO | iocfg_reg133 | 0 | MIPI_RX0_D1P | I | MIPI RX0接口差分数据1正极。
[7 empty] | 1 | GPIO15_4 | B | 通用输入输出。
AP30 | MIPI_RX0_CK0P | AVDD18_MIPIRX | MIPI_RX_PHY | ISCUD/O | NO | iocfg_reg129 | 0 | MIPI_RX0_CK0P | I | MIPI RX0接口差分时钟0正极。
[7 empty] | 1 | GPIO15_0 | B | 通用输入输出。
AP31 | MIPI_RX0_D0P | AVDD18_MIPIRX | MIPI_RX_PHY | ISCUD/O | NO | iocfg_reg125 | 0 | MIPI_RX0_D0P | I | MIPI RX0接口差分数据0正极。
[7 empty] | 1 | GPIO14_4 | B | 通用输入输出。
AP32 | AVSS18_MIPIRX | - | - | P | NO | - | 0 | AVSS18_MIPIRX | - | MIPIRX 地
AP33 | VSS | - | - | G | NO | - | 0 | VSS | - | 地
AP34 | VSS | - | - | G | NO | - | 0 | VSS | - | 地
Note on E1018: 作者: 新增
Note on K1018: 作者: 新增
Note on E1110: 作者: 新增
Note on K1110: 作者: 新增
Note on E1113: 作者: 新增
Note on K1113: 作者: 新增
Note on E1210: 作者: 新增
Note on H1210: 作者: 新增
Note on E1212: 作者: 新增
Note on K1212: 作者: 新增

## 2.功能信号表
Interface | Signal Name | Description | Direction | Pin Name | Function Number | IO Config Register
热成像sensor | HT_MCK | 热成像 sensor输入时钟 | O | SENSOR1_CLK | 7 | iocfg_reg106
| HT_RSTN | 热成像 sensor输入复位 | O | SENSOR1_RSTN | 7 | iocfg_reg105
| HT_SD0 | 热成像 sensor输入数据0 | O | SENSOR1_VS | 7 | iocfg_reg104
| HT_SD1 | 热成像 sensor输入数据1 | O | SENSOR1_HS | 7 | iocfg_reg103
| HT_SD2 | 热成像 sensor输入数据2 | O | SPI1_CSN0 | 7 | iocfg_reg108
| HT_SD3 | 热成像 sensor输入数据3 | O | SPI1_CSN1 | 7 | iocfg_reg107
| HT_CLK_OUT | 热成像 sensor输出时钟 | I | MIPI_RX1_D3P | 7 | iocfg_reg123
| HT_VS | 热成像 sensor输出VSYNC | I | MIPI_RX1_D0N | 7 | iocfg_reg112
| HT_HS | 热成像 sensor输出HSYNC | I | MIPI_RX1_D2N | 7 | iocfg_reg114
| HT_PS | 热成像 sensor输出PSYNC | I | MIPI_RX1_CK0N | 7 | iocfg_reg116
| HT_DO0 | 热成像 sensor输出数据0 | I | MIPI_RX1_D3N | 7 | iocfg_reg122
| HT_DO1 | 热成像 sensor输出数据1 | I | MIPI_RX1_CK1P | 7 | iocfg_reg119
| HT_DO2 | 热成像 sensor输出数据2 | I | MIPI_RX1_D1N | 7 | iocfg_reg120
| HT_DO3 | 热成像 sensor输出数据3 | I | MIPI_RX1_CK1N | 7 | iocfg_reg118
| HT_DO4 | 热成像 sensor输出数据4 | I | MIPI_RX1_CK0P | 7 | iocfg_reg117
| HT_DO5 | 热成像 sensor输出数据5 | I | MIPI_RX1_D2P | 7 | iocfg_reg115
| HT_DO6 | 热成像 sensor输出数据6 | I | MIPI_RX1_D0P | 7 | iocfg_reg113
VI | VI_CLK | VI 输入时钟。 | I | SPI1_CSN0 | 6 | iocfg_reg108
| VI_HS | VI 输入HS。 | I | MIPI_RX1_D2N | 5 | iocfg_reg114
| VI_VS | VI 输入VS。 | I | MIPI_RX1_D0N | 5 | iocfg_reg112
| VI_DATA0 | VI 输入数据0。 | I | MIPI_RX1_D0P | 6 | iocfg_reg113
| VI_DATA1 | VI 输入数据1。 | I | MIPI_RX1_CK0N | 6 | iocfg_reg116
| VI_DATA2 | VI 输入数据2。 | I | MIPI_RX1_CK0P | 6 | iocfg_reg117
| VI_DATA3 | VI 输入数据3。 | I | MIPI_RX1_D2P | 6 | iocfg_reg115
| VI_DATA4 | VI 输入数据4。 | I | SPI1_SDO | 6 | iocfg_reg110
| VI_DATA5 | VI 输入数据5。 | I | SPI1_SDI | 6 | iocfg_reg109
| VI_DATA6 | VI 输入数据6。 | I | SPI1_SCLK | 6 | iocfg_reg111
| VI_DATA7 | VI 输入数据7。 | I | SPI1_CSN1 | 6 | iocfg_reg107
| VI_DATA8 | VI 输入数据8。 | I | MIPI_RX1_D3P | 6 | iocfg_reg123
| VI_DATA9 | VI 输入数据9。 | I | MIPI_RX1_D3N | 6 | iocfg_reg122
| VI_DATA10 | VI 输入数据10。 | I | MIPI_RX1_CK1P | 6 | iocfg_reg119
| VI_DATA11 | VI 输入数据11。 | I | MIPI_RX1_CK1N | 6 | iocfg_reg118
| VI_DATA12 | VI 输入数据12。 | I | MIPI_RX1_D1N | 6 | iocfg_reg120
| VI_DATA13 | VI 输入数据13。 | I | MIPI_RX1_D1P | 6 | iocfg_reg121
| VI_DATA14 | VI 输入数据14。 | I | MIPI_RX1_D2N | 6 | iocfg_reg114
| VI_DATA15 | VI 输入数据15。 | I | MIPI_RX1_D0N | 6 | iocfg_reg112
SENSOR | SENSOR0_HS | Image Sensor从模式时的HS0信号。 | O | SENSOR1_HS | 2 | iocfg_reg103
|  |  |  | SPI1_CSN0 | 4 | iocfg_reg108
|  |  |  | SENSOR0_HS | 1 | iocfg_reg138
| SENSOR0_VS | Image Sensor从模式时的VS0信号。 | O | SENSOR1_VS | 2 | iocfg_reg104
|  |  |  | SPI1_SDI | 4 | iocfg_reg109
|  |  |  | SENSOR0_VS | 1 | iocfg_reg139
| SENSOR1_HS | Image Sensor从模式时的HS1信号。 | O | SENSOR1_HS | 1 | iocfg_reg103
|  |  |  | SPI1_CSN0 | 3 | iocfg_reg108
|  |  |  | SENSOR0_HS | 2 | iocfg_reg138
| SENSOR1_VS | Image Sensor从模式时的VS1信号。 | O | SENSOR1_VS | 1 | iocfg_reg104
|  |  |  | SPI1_SDI | 3 | iocfg_reg109
|  |  |  | SENSOR0_VS | 2 | iocfg_reg139
| SENSOR2_HS | Image Sensor从模式时的HS2信号。 | O | SENSOR1_HS | 3 | iocfg_reg103
|  |  |  | SPI1_CSN0 | 5 | iocfg_reg108
|  |  |  | SENSOR0_HS | 3 | iocfg_reg138
| SENSOR2_VS | Image Sensor从模式时的VS2信号。 | O | SENSOR1_VS | 3 | iocfg_reg104
|  |  |  | SPI1_SDI | 5 | iocfg_reg109
|  |  |  | SENSOR0_VS | 3 | iocfg_reg139
| SENSOR0_CLK | Image Sensor工作时钟0。 | O | SENSOR1_CLK | 2 | iocfg_reg106
|  |  |  | SPI1_SCLK | 4 | iocfg_reg111
|  |  |  | SENSOR0_CLK | 1 | iocfg_reg136
|  |  |  | PWM0_OUT0_0_P | 2 | iocfg_reg144
| SENSOR1_CLK | Image Sensor工作时钟1。 | O | SENSOR1_CLK | 1 | iocfg_reg106
|  |  |  | SPI1_SCLK | 3 | iocfg_reg111
|  |  |  | SENSOR0_CLK | 2 | iocfg_reg136
|  |  |  | PWM0_OUT0_0_P | 3 | iocfg_reg144
| SENSOR2_CLK | Image Sensor工作时钟2。 | O | SENSOR1_CLK | 3 | iocfg_reg106
|  |  |  | SPI1_SCLK | 5 | iocfg_reg111
|  |  |  | SENSOR0_CLK | 3 | iocfg_reg136
|  |  |  | PWM0_OUT0_0_P | 4 | iocfg_reg144
| SENSOR3_CLK | Image Sensor工作时钟3。 | O | SPI1_CSN1 | 2 | iocfg_reg107
| SENSOR0_RSTN | Image Sensor复位信号0。 | O | SENSOR1_RSTN | 2 | iocfg_reg105
|  |  |  | SPI1_SDO | 4 | iocfg_reg110
|  |  |  | SENSOR0_RSTN | 1 | iocfg_reg137
| SENSOR1_RSTN | Image Sensor复位信号1。 | O | SENSOR1_RSTN | 1 | iocfg_reg105
|  |  |  | SPI1_SDO | 3 | iocfg_reg110
|  |  |  | SENSOR0_RSTN | 2 | iocfg_reg137
| SENSOR2_RSTN | Image Sensor复位信号2。 | O | SENSOR1_RSTN | 3 | iocfg_reg105
|  |  |  | SPI1_SDO | 5 | iocfg_reg110
|  |  |  | SENSOR0_RSTN | 3 | iocfg_reg137
FLASH_TRIG | FLASH_TRIG | 闪光灯触发控制，高有效。 | O | UART3_RXD | 3 | iocfg_reg97
SHUTTER_TRIG | SHUTTER_TRIG | 快门触发控制，高有效。 | O | UART3_TXD | 3 | iocfg_reg98
INTERNET | MDCK0 | MDIO0接口时钟输出。 | O | MDCK0 | 1 | iocfg_reg36
| MDIO0 | MDIO0接口的输入/输出信号。 | B | MDIO0 | 1 | iocfg_reg37
| MDCK1 | MDIO1接口时钟输出。 | O | UART1_RTSN | 2 | iocfg_reg48
| MDIO1 | MDIO1接口的输入/输出信号。 | B | UART1_CTSN | 2 | iocfg_reg49
| EPHY0_CLK | 网口PHY0工作时钟。 | O | EPHY0_CLK | 1 | iocfg_reg34
| EPHY0_RSTN | 网口PHY0复位信号,低有效。 | O | EPHY0_RSTN | 1 | iocfg_reg35
| EPHY1_CLK | 网口PHY1工作时钟。 | O | GPIO0_1 | 2 | iocfg_reg45
| EPHY1_RSTN | 网口PHY1复位信号,低有效。 | O | UART1_TXD | 2 | iocfg_reg47
| RGMII0_RXDV | RGMII0模式：接收数据有效信号； RMII0模式：接收数据有效及载体检测信号。 | I | RGMII0_RXDV | 1 | iocfg_reg26
| RGMII0_RXD3 | RGMII0模式：接收数据3。 | I | RGMII0_RXD3 | 1 | iocfg_reg22
| RGMII0_RXD2 | RGMII0模式：接收数据2。 | I | RGMII0_RXD2 | 1 | iocfg_reg23
| RGMII0_RXD1 | RGMII0/RMII0模式：接收数据1。 | I | RGMII0_RXD1 | 1 | iocfg_reg24
| RGMII0_RXD0 | RGMII0/RMII0模式：接收数据0。 | I | RGMII0_RXD0 | 1 | iocfg_reg25
| RGMII0_RXCK | RGMII0模式： 接收时钟。 | I | RGMII0_RXCK | 1 | iocfg_reg27
| RGMII0_TXEN | RGMII0/RMII0模式：发送数据有效信号。 | O | RGMII0_TXEN | 1 | iocfg_reg32
| RGMII0_TXD3 | RGMII0模式：发送数据3。 | O | RGMII0_TXD3 | 1 | iocfg_reg28
| RGMII0_TXD2 | RGMII0模式：发送数据2。 | O | RGMII0_TXD2 | 1 | iocfg_reg29
| RGMII0_TXD1 | RGMII0/RMII0模式：发送数据1。 | O | RGMII0_TXD1 | 1 | iocfg_reg30
| RGMII0_TXD0 | RGMII0/RMII0模式：发送数据0。 | O | RGMII0_TXD0 | 1 | iocfg_reg31
| RGMII0_TXCKOUT | RGMII0千兆模式：发送时钟。 | O | RGMII0_TXCKOUT | 1 | iocfg_reg33
| RMII0_CLK | RMII0模式：参考时钟。 | B | RGMII0_TXCKOUT | 2 | iocfg_reg33
| RGMII1_RXDV | RGMII1模式：接收数据有效信号； RMII1模式：接收数据有效及载体检测信号。 | I | SDIO1_CDATA2 | 2 | iocfg_reg40
| RGMII1_RXD3 | RGMII1模式：接收数据3。 | I | UART1_RXD | 2 | iocfg_reg46
| RGMII1_RXD2 | RGMII1模式：接收数据2。 | I | UART2_CTSN | 2 | iocfg_reg53
| RGMII1_RXD1 | RGMII1/RMII1模式：接收数据1。 | I | UART2_RTSN | 2 | iocfg_reg52
| RGMII1_RXD0 | RGMII1/RMII1模式：接收数据0。 | I | UART2_RXD | 2 | iocfg_reg50
| RGMII1_RXCK | RGMII1模式： 接收时钟。 | I | UART2_TXD | 2 | iocfg_reg51
| RGMII1_TXEN | RGMII1/RMII1模式：发送数据有效信号。 | O | GPIO0_0 | 2 | iocfg_reg44
| RGMII1_TXD3 | RGMII1模式：发送数据3。 | O | SDIO1_CDATA3 | 2 | iocfg_reg41
| RGMII1_TXD2 | RGMII1模式：发送数据2。 | O | SDIO1_CCMD | 2 | iocfg_reg43
| RGMII1_TXD1 | RGMII1/RMII1模式：发送数据1。 | O | SDIO1_CDATA1 | 2 | iocfg_reg39
| RGMII1_TXD0 | RGMII1/RMII1模式：发送数据0。 | O | SDIO1_CDATA0 | 2 | iocfg_reg38
| RGMII1_TXCKOUT | RGMII1千兆模式：发送时钟。 | O | SDIO1_CCLK_OUT | 2 | iocfg_reg42
| RMII1_CLK | RMII1模式：参考时钟。 | B | SDIO1_CCLK_OUT | 3 | iocfg_reg42
MIPI_TX | VSYNC_TE_MIPITX | MIPI TX屏同步控制输入。 | I | VSYNC_TE_MIPITX | 1 | iocfg_reg76
| DSI_D3N | MIPI TX接口差分数据3负极。 | O | DSI_D3N | 0 | iocfg_reg62
| DSI_D3P | MIPI TX接口差分数据3正极。 | O | DSI_D3P | 0 | iocfg_reg63
| DSI_D1N | MIPI TX接口差分数据1负极。 | O | DSI_D1N | 0 | iocfg_reg64
| DSI_D1P | MIPI TX接口差分数据1正极。 | O | DSI_D1P | 0 | iocfg_reg65
| DSI_CKN | MIPI TX接口差分时钟负极。 | O | DSI_CKN | 0 | iocfg_reg66
| DSI_CKP | MIPI TX接口差分时钟正极。 | O | DSI_CKP | 0 | iocfg_reg67
| DSI_D0N | MIPI TX接口差分数据0负极。 | O | DSI_D0N | 0 | iocfg_reg68
| DSI_D0P | MIPI TX接口差分数据0正极。 | O | DSI_D0P | 0 | iocfg_reg69
| DSI_D2N | MIPI TX接口差分数据2负极。 | O | DSI_D2N | 0 | iocfg_reg70
| DSI_D2P | MIPI TX接口差分数据2正极。 | O | DSI_D2P | 0 | iocfg_reg71
VO | VO_BT1120_CLK | VO BT.1120接口时钟。 | O | SPI2_SCLK | 2 | iocfg_reg72
| VO_BT1120_DATA0 | VO BT.1120输出数据0。 | O | DSI_D1N | 2 | iocfg_reg64
| VO_BT1120_DATA1 | VO BT.1120输出数据1。 | O | DSI_D1P | 2 | iocfg_reg65
| VO_BT1120_DATA2 | VO BT.1120输出数据2。 | O | DSI_CKN | 2 | iocfg_reg66
| VO_BT1120_DATA3 | VO BT.1120输出数据3。 | O | DSI_CKP | 2 | iocfg_reg67
| VO_BT1120_DATA4 | VO BT.1120输出数据4。 | O | DSI_D0N | 2 | iocfg_reg68
| VO_BT1120_DATA5 | VO BT.1120输出数据5。 | O | DSI_D2N | 2 | iocfg_reg70
| VO_BT1120_DATA6 | VO BT.1120输出数据6。 | O | DSI_D2P | 2 | iocfg_reg71
| VO_BT1120_DATA7 | VO BT.1120输出数据7。 | O | DSI_D0P | 2 | iocfg_reg69
| VO_BT1120_DATA8 | VO BT.1120输出数据8。 | O | SPI2_CSN | 2 | iocfg_reg75
| VO_BT1120_DATA9 | VO BT.1120输出数据9。 | O | DSI_D3N | 2 | iocfg_reg62
| VO_BT1120_DATA10 | VO BT.1120输出数据10。 | O | DSI_D3P | 2 | iocfg_reg63
| VO_BT1120_DATA11 | VO BT.1120输出数据11。 | O | SPI2_SDI | 2 | iocfg_reg74
| VO_BT1120_DATA12 | VO BT.1120输出数据12。 | O | SPI2_SDO | 2 | iocfg_reg73
| VO_BT1120_DATA13 | VO BT.1120输出数据13。 | O | VSYNC_TE_MIPITX | 2 | iocfg_reg76
| VO_BT1120_DATA14 | VO BT.1120输出数据14。 | O | GPIO0_4 | 2 | iocfg_reg78
| VO_BT1120_DATA15 | VO BT.1120输出数据15。 | O | GPIO0_3 | 2 | iocfg_reg77
RGB | RGB_CLK | RGB时钟。 | O | SDIO0_CDATA3 | 3 | iocfg_reg60
| RGB_DE | RGB数据有效。 | O | SDIO0_CARD_DETECT | 3 | iocfg_reg54
| RGB_HS | RGB行同步信号。 | O | SDIO0_CDATA0 | 3 | iocfg_reg57
| RGB_VS | RGB场同步信号。 | O | SDIO0_CDATA1 | 3 | iocfg_reg58
| RGB_DATA0 | RGB数据0。 | O | DSI_D2N | 3 | iocfg_reg70
| RGB_DATA1 | RGB数据1。 | O | DSI_D0N | 3 | iocfg_reg68
| RGB_DATA2 | RGB数据2。 | O | SPI2_SDO | 3 | iocfg_reg73
| RGB_DATA3 | RGB数据3。 | O | SPI2_SDI | 3 | iocfg_reg74
| RGB_DATA4 | RGB数据4。 | O | DSI_D1P | 3 | iocfg_reg65
| RGB_DATA5 | RGB数据5。 | O | DSI_CKP | 3 | iocfg_reg67
| RGB_DATA6 | RGB数据6。 | O | DSI_CKN | 3 | iocfg_reg66
| RGB_DATA7 | RGB数据7。 | O | DSI_D1N | 3 | iocfg_reg64
| RGB_DATA8 | RGB数据8。 | O | DSI_D3N | 3 | iocfg_reg62
| RGB_DATA9 | RGB数据9。 | O | DSI_D3P | 3 | iocfg_reg63
| RGB_DATA10 | RGB数据10。 | O | SPI2_SCLK | 3 | iocfg_reg72
| RGB_DATA11 | RGB数据11。 | O | SPI2_CSN | 3 | iocfg_reg75
| RGB_DATA12 | RGB数据12。 | O | SDIO0_CARD_POWER_EN_N | 3 | iocfg_reg55
| RGB_DATA13 | RGB数据13。 | O | SDIO0_CDATA2 | 3 | iocfg_reg59
| RGB_DATA14 | RGB数据14。 | O | SDIO0_CCMD | 3 | iocfg_reg56
| RGB_DATA15 | RGB数据15。 | O | SDIO0_CCLK_OUT | 3 | iocfg_reg61
| RGB_DATA16 | RGB数据16。 | O | GPIO0_4 | 3 | iocfg_reg78
| RGB_DATA17 | RGB数据17。 | O | VSYNC_TE_MIPITX | 3 | iocfg_reg76
| RGB_DATA18 | RGB数据18。 | O | DSI_D0P | 3 | iocfg_reg69
| RGB_DATA19 | RGB数据19。 | O | DSI_D2P | 3 | iocfg_reg71
| RGB_DATA20 | RGB数据20。 | O | UART1_RTSN | 3 | iocfg_reg48
| RGB_DATA21 | RGB数据21。 | O | UART1_CTSN | 3 | iocfg_reg49
| RGB_DATA22 | RGB数据22。 | O | UART1_TXD | 3 | iocfg_reg47
| RGB_DATA23 | RGB数据23。 | O | UART1_RXD | 3 | iocfg_reg46
SVB_PWM | SVB_PWM0 | SVB_PWM输出0。 | O | SVB_PWM0 | 1 | iocfg_reg19
| SVB_PWM1 | SVB_PWM输出1。 | O | SVB_PWM1 | 1 | iocfg_reg20
| SVB_PWM2 | SVB_PWM输出2。 | O | SVB_PWM2 | 1 | iocfg_reg21
PWM | PWM0_OUT0_0_P | PWM0第0路输出。 | O | PWM0_OUT0_0_P | 1 | iocfg_reg144
| PWM0_OUT1_0_P | PWM0第1路输出。 | O | PWM0_OUT1_0_P | 1 | iocfg_reg145
| PWM0_OUT2_0_P | PWM0第2路输出。 | O | SENSOR0_VS | 4 | iocfg_reg139
| PWM0_OUT3_0_P | PWM0第3路输出。 | O | SENSOR0_HS | 4 | iocfg_reg138
| PWM0_OUT4_0_P | PWM0第4路输出。 | O | SPI1_SDI | 7 | iocfg_reg109
| PWM0_OUT5_0_P | PWM0第5路输出。 | O | SPI1_CSN1 | 4 | iocfg_reg107
| PWM0_OUT6_0_P | PWM0第6路输出。 | O | SENSOR1_CLK | 4 | iocfg_reg106
| PWM0_OUT7_0_P | PWM0第7路输出。 | O | SENSOR1_RSTN | 4 | iocfg_reg105
| PWM0_OUT8_0_P | PWM0第8路输出。 | O | SENSOR1_VS | 4 | iocfg_reg104
| PWM0_OUT9_0_P | PWM0第9路输出。 | O | SENSOR1_HS | 4 | iocfg_reg103
| PWM0_OUT10_0_P | PWM0第10路输出。 | O | JTAG_TDI | 5 | iocfg_reg90
| PWM0_OUT11_0_P | PWM0第11路输出。 | O | JTAG_TDO | 5 | iocfg_reg89
| PWM0_OUT12_0_P | PWM0第12路输出。 | O | JTAG_TMS | 5 | iocfg_reg88
| PWM0_OUT13_0_P | PWM0第13路输出。 | O | JTAG_TCK | 5 | iocfg_reg87
| PWM0_OUT14_0_P | PWM0第14路输出。 | O | JTAG_TRSTN | 5 | iocfg_reg86
| PWM0_OUT15_0_P | PWM0第15路输出0。 | O | GPIO0_3 | 5 | iocfg_reg77
| PWM0_OUT15_0_N | PWM0第15路输出0反相。 | O | VSYNC_TE_MIPITX | 6 | iocfg_reg76
| PWM0_OUT15_1_P | PWM0第15路输出。 | O | JTAG_TRSTN | 6 | iocfg_reg86
| PWM0_OUT15_1_N | PWM0第15路输出1反相。 | O | GPIO0_4 | 6 | iocfg_reg78
| PWM0_OUT15_2_P | PWM0第15路输出2。 | O | JTAG_TMS | 6 | iocfg_reg88
| PWM0_OUT15_2_N | PWM0第15路输出2反相。 | O | JTAG_TCK | 6 | iocfg_reg87
| PWM1_OUT0_0_P | PWM1第0路输出0。 | O | DSI_D2P | 5 | iocfg_reg71
| PWM1_OUT0_0_N | PWM1第0路输出0反相。 | O | DSI_D2N | 5 | iocfg_reg70
| PWM1_OUT0_1_P | PWM1第0路输出1。 | O | DSI_D0P | 5 | iocfg_reg69
| PWM1_OUT0_1_N | PWM1第0路输出1反相。 | O | DSI_D0N | 5 | iocfg_reg68
| PWM1_OUT0_2_P | PWM1第0路输出2。 | O | DSI_CKP | 5 | iocfg_reg67
| PWM1_OUT0_2_N | PWM1第0路输出2反相。 | O | DSI_CKN | 5 | iocfg_reg66
| PWM1_OUT1_0_P | PWM1第1路输出0。 | O | DSI_D1P | 5 | iocfg_reg65
|  |  |  | DSI_D2N | 6 | iocfg_reg70
| PWM1_OUT1_0_N | PWM1第1路输出0反相。 | O | DSI_D1N | 5 | iocfg_reg64
| PWM1_OUT1_1_P | PWM1第1路输出1。 | O | DSI_D3P | 5 | iocfg_reg63
| PWM1_OUT1_1_N | PWM1第1路输出1反相。 | O | DSI_D3N | 5 | iocfg_reg62
| PWM1_OUT1_2_P | PWM1第1路输出2。 | O | UART2_CTSN | 5 | iocfg_reg53
| PWM1_OUT1_2_N | PWM1第1路输出2反相。 | O | UART2_RTSN | 5 | iocfg_reg52
| PWM1_OUT2_0_P | PWM1第2路输出。 | O | DSI_D0P | 6 | iocfg_reg69
| PWM1_OUT3_0_P | PWM1第3路输出。 | O | DSI_D0N | 6 | iocfg_reg68
| PWM1_OUT4_0_P | PWM1第4路输出。 | O | DSI_CKP | 6 | iocfg_reg67
| PWM1_OUT5_0_P | PWM1第5路输出。 | O | DSI_CKN | 6 | iocfg_reg66
| PWM1_OUT6_0_P | PWM1第6路输出。 | O | DSI_D1P | 6 | iocfg_reg65
| PWM1_OUT7_0_P | PWM1第7路输出。 | O | DSI_D1N | 6 | iocfg_reg64
| PWM1_OUT8_0_P | PWM1第8路输出。 | O | DSI_D3P | 6 | iocfg_reg63
| PWM1_OUT9_0_P | PWM1第9路输出。 | O | DSI_D3N | 6 | iocfg_reg62
| PWM1_OUT10_0_P | PWM1第10路输出。 | O | UART2_CTSN | 6 | iocfg_reg53
| PWM1_OUT11_0_P | PWM1第11路输出。 | O | UART2_RTSN | 6 | iocfg_reg52
| PWM1_OUT12_0_P | PWM1第12路输出。 | O | UART1_CTSN | 6 | iocfg_reg49
| PWM1_OUT13_0_P | PWM1第13路输出。 | O | UART1_RTSN | 6 | iocfg_reg48
| PWM1_OUT14_0_P | PWM1第14路输出。 | O | GPIO0_1 | 6 | iocfg_reg45
| PWM1_OUT15_0_P | PWM1第15路输出。 | O | GPIO0_0 | 6 | iocfg_reg44
I2C | I2C0_SDA | I2C0总线数据/地址，OD输出。 | B | I2C0_SDA | 1 | iocfg_reg101
| I2C0_SCL | I2C0总线时钟，OD输出。 | B | I2C0_SCL | 1 | iocfg_reg102
| I2C1_SDA | I2C1总线数据/地址，OD输出。 | B | HDMI_SDA | 2 | iocfg_reg80
| I2C1_SCL | I2C1总线时钟，OD输出。 | B | HDMI_SCL | 2 | iocfg_reg81
| I2C2_SDA | I2C2总线数据/地址，OD输出。 | B | SPI0_SDO | 2 | iocfg_reg141
| I2C2_SCL | I2C2总线时钟，OD输出。 | B | SPI0_SCLK | 2 | iocfg_reg140
| I2C3_SDA | I2C3总线数据/地址，OD输出。 | B | SPI0_CSN | 2 | iocfg_reg143
| I2C3_SCL | I2C3总线时钟，OD输出。 | B | SPI0_SDI | 2 | iocfg_reg142
| I2C4_SDA | I2C4总线数据/地址，OD输出。 | B | SPI1_CSN0 | 2 | iocfg_reg108
| I2C4_SCL | I2C4总线时钟，OD输出。 | B | SPI1_SDI | 2 | iocfg_reg109
| I2C5_SDA | I2C5总线数据/地址，OD输出。 | B | SPI1_SDO | 2 | iocfg_reg110
| I2C5_SCL | I2C5总线时钟，OD输出。 | B | SPI1_SCLK | 2 | iocfg_reg111
UART | UART0_RXD | UART0数据接收。 | I | UART0_RXD | 1 | iocfg_reg95
| UART0_TXD | UART0数据发送。 | O | UART0_TXD | 1 | iocfg_reg96
| UART1_RXD | UART1数据接收。 | I | UART1_RXD | 1 | iocfg_reg46
| UART1_TXD | UART1数据发送。 | O | UART1_TXD | 1 | iocfg_reg47
| UART1_RTSN | Modem状态输出：request to send，低有效。复位值为0。 | O | UART1_RTSN | 1 | iocfg_reg48
| UART1_CTSN | Modem状态输入：Clear To Send.低有效。 | I | UART1_CTSN | 1 | iocfg_reg49
| UART2_RXD | UART2数据接收。 | I | UART2_RXD | 1 | iocfg_reg50
| UART2_TXD | UART2数据发送。 | O | UART2_TXD | 1 | iocfg_reg51
| UART2_RTSN | Modem状态输出：request to send，低有效。复位值为0。 | O | UART2_RTSN | 1 | iocfg_reg52
| UART2_CTSN | Modem状态输入：Clear To Send.低有效。 | I | UART2_CTSN | 1 | iocfg_reg53
| UART3_RXD | UART3数据接收。 | I | UART1_RTSN | 4 | iocfg_reg48
|  |  |  | UART3_RXD | 1 | iocfg_reg97
| UART3_TXD | UART3数据发送。 | O | UART1_CTSN | 4 | iocfg_reg49
|  |  |  | UART3_TXD | 1 | iocfg_reg98
| UART4_RXD | UART4数据接收。 | I | UART2_RTSN | 4 | iocfg_reg52
|  |  |  | UART4_RXD | 1 | iocfg_reg99
| UART4_TXD | UART4数据发送。 | O | UART2_CTSN | 4 | iocfg_reg53
|  |  |  | UART4_TXD | 1 | iocfg_reg100
| UART5_RXD | UART5数据接收。 | I | JTAG_TRSTN | 4 | iocfg_reg86
|  |  |  | UART3_RXD | 4 | iocfg_reg97
| UART5_TXD | UART5数据发送。 | O | JTAG_TCK | 4 | iocfg_reg87
|  |  |  | UART3_TXD | 4 | iocfg_reg98
| UART5_RTSN | Modem状态输出：request to send，低有效。复位值为0。 | O | JTAG_TMS | 4 | iocfg_reg88
|  |  |  | UART4_RXD | 4 | iocfg_reg99
| UART5_CTSN | Modem状态输入：Clear To Send.低有效。 | I | JTAG_TDO | 4 | iocfg_reg89
|  |  |  | UART4_TXD | 4 | iocfg_reg100
IR | IR_IN | 红外输入信号(US)。 | I | GPIO0_1 | 1 | iocfg_reg45
SPI | SPI0_SCLK | SPI0输入输出时钟信号。 | B | SPI0_SCLK | 1 | iocfg_reg140
| SPI0_SDO | SPI0数据输出。 | O | SPI0_SDO | 1 | iocfg_reg141
| SPI0_SDI | SPI0数据输入。 | I | SPI0_SDI | 1 | iocfg_reg142
| SPI0_CSN | SPI0的输入输出片选。 | B | SPI0_CSN | 1 | iocfg_reg143
| SPI1_SCLK | SPI1输入输出时钟信号。 | B | UART4_TXD | 2 | iocfg_reg100
|  |  |  | SPI1_SCLK | 1 | iocfg_reg111
| SPI1_SDO | SPI1数据输出。 | O | UART3_TXD | 2 | iocfg_reg98
|  |  |  | SPI1_SDO | 1 | iocfg_reg110
| SPI1_SDI | SPI1数据输入。 | I | UART4_RXD | 2 | iocfg_reg99
|  |  |  | SPI1_SDI | 1 | iocfg_reg109
| SPI1_CSN0 | SPI1的输入输出片选0。 | B | UART3_RXD | 2 | iocfg_reg97
|  |  |  | SPI1_CSN0 | 1 | iocfg_reg108
| SPI1_CSN1 | SPI1的输入输出片选片选1。 | B | SPI1_CSN1 | 1 | iocfg_reg107
| SPI2_SCLK | SPI2输入输出时钟信号。 | B | UART2_TXD | 3 | iocfg_reg51
|  |  |  | SPI2_SCLK | 1 | iocfg_reg72
| SPI2_SDO | SPI2数据输出。 | O | UART2_CTSN | 3 | iocfg_reg53
|  |  |  | SPI2_SDO | 1 | iocfg_reg73
| SPI2_SDI | SPI2数据输入。 | I | UART2_RTSN | 3 | iocfg_reg52
|  |  |  | SPI2_SDI | 1 | iocfg_reg74
| SPI2_CSN | SPI2输入输出片选。 | B | UART2_RXD | 3 | iocfg_reg50
|  |  |  | SPI2_CSN | 1 | iocfg_reg75
| SPI3_SCLK | SPI3输入输出时钟信号。 | B | JTAG_TDI | 3 | iocfg_reg90
| SPI3_SDO | SPI3数据输出。 | O | JTAG_TMS | 3 | iocfg_reg88
| SPI3_SDI | SPI3数据输入。 | I | JTAG_TCK | 3 | iocfg_reg87
| SPI3_CSN | SPI3输入输出片选。 | B | JTAG_TDO | 3 | iocfg_reg89
| SPI_3WIRE_CLK | 三线SPI0时钟。 | O | SPI0_SCLK | 3 | iocfg_reg140
| SPI_3WIRE_CSN | 三线SPI0片选，低有效。 | O | SPI0_SDO | 3 | iocfg_reg141
| SPI_3WIRE_DATA | 三线SPI0数据。 | B | SPI0_SDI | 3 | iocfg_reg142
FLASH | SFC_MOSI_IO0 | 在Standard SPI模式，为数据的输出信号； 在Dual SPI模式下，为数据的输入输出信号0； 在Quad SPI模式下，为数据的输入输出信号0。 | B | EMMC_DS | 0 | iocfg_reg10
| SFC_WP_IO2 | 在Standard SPI模式，作为write protect功能，低有效； 在Dual SPI模式下，作为write protect功能，低有效； 在Quad SPI模式下，为数据的输入输出信号。 | B | EMMC_DATA4 | 0 | iocfg_reg6
| SFC_CLK | 送给SPI Flash的时钟信号。 | O | EMMC_DATA7 | 0 | iocfg_reg9
| SFC_MISO_IO1 | 在Standard SPI模式，为数据的输入信号； 在Dual SPI模式下，为数据的输入输出信号1； 在Quad SPI模式下，为数据的输入输出信号1。 | B | EMMC_DATA6 | 0 | iocfg_reg8
| SFC_HOLD_IO3 | 在Standard SPI模式，作为hold功能，低有效； 在Dual SPI模式下，作为hold功能，低有效； 在Quad SPI模式下，为数据的输入输出信号。 | B | EMMC_DATA5 | 0 | iocfg_reg7
| SFC_CS0N | 片选0信号，低有效，用来挂接启动的SPI flash。 | O | SFC_CS0N | 0 | iocfg_reg12
| SFC_CS1N | 片选1信号，低有效，用来挂接SPI flash。 | O | SFC_CS1N | 0 | iocfg_reg13
| NF_DQ0 | NAND Flash数据总线0。 | B | EMMC_DATA4 | 1 | iocfg_reg6
| NF_DQ1 | NAND Flash数据总线1。 | B | EMMC_DATA6 | 1 | iocfg_reg8
| NF_DQ2 | NAND Flash数据总线2。 | B | EMMC_DATA5 | 1 | iocfg_reg7
| NF_DQ3 | NAND Flash数据总线3。 | B | EMMC_DATA3 | 1 | iocfg_reg5
| NF_DQ4 | NAND Flash数据总线4。 | B | EMMC_DS | 1 | iocfg_reg10
| NF_DQ5 | NAND Flash数据总线5。 | B | EMMC_RST_N | 1 | iocfg_reg11
| NF_DQ6 | NAND Flash数据总线6。 | B | EMMC_CLK | 1 | iocfg_reg0
| NF_DQ7 | NAND Flash数据总线7。 | B | EMMC_CMD | 1 | iocfg_reg1
| NF_RDY | NAND Flash忙/空闲指示信号。 1：NAND Flash空闲； 0：NAND Flash忙。 | I | SFC_CS1N | 1 | iocfg_reg13
| NF_REN | NAND Flash读使能信号，低电平有效。 | O | SFC_CS0N | 1 | iocfg_reg12
| NF_CSN | NAND Flash片选信号，低电平有效。 | O | EMMC_DATA7 | 1 | iocfg_reg9
| NF_CLE | NAND Flash命令锁存信号。 | O | EMMC_DATA2 | 1 | iocfg_reg4
| NF_ALE | NAND Flash地址锁存信号。 | O | EMMC_DATA1 | 1 | iocfg_reg3
| NF_WEN | NAND Flash写使能信号，低电平有效。 | O | EMMC_DATA0 | 1 | iocfg_reg2
SDIO | SDIO0_CARD_POWER_EN_N | SDIO电源使能控制信号，默认低电平有效，极性可控。 | O | SDIO0_CARD_POWER_EN_N | 1 | iocfg_reg55
| SDIO0_CARD_DETECT | SDIO卡检测信号，默认低电平有效，极性可控。 | I | SDIO0_CARD_DETECT | 1 | iocfg_reg54
| SDIO0_CCLK_OUT | SDIO0时钟信号。 | O | SDIO0_CCLK_OUT | 1 | iocfg_reg61
| SDIO0_CCMD | SDIO0命令。 | B | SDIO0_CCMD | 1 | iocfg_reg56
| SDIO0_CDATA0 | SDIO0数据0。 | B | SDIO0_CDATA0 | 1 | iocfg_reg57
| SDIO0_CDATA1 | SDIO0数据1。 | B | SDIO0_CDATA1 | 1 | iocfg_reg58
| SDIO0_CDATA2 | SDIO0数据2。 | B | SDIO0_CDATA2 | 1 | iocfg_reg59
| SDIO0_CDATA3 | SDIO0数据3。 | B | SDIO0_CDATA3 | 1 | iocfg_reg60
| SDIO1_CCLK_OUT | SDIO1时钟信号,可复用为EMMC1_CLK时钟信号管脚。 | O | SDIO1_CCLK_OUT | 1 | iocfg_reg42
| SDIO1_CCMD | SDIO1命令，可复用为EMMC1_CCMD命令管脚。 | B | SDIO1_CCMD | 1 | iocfg_reg43
| SDIO1_CDATA0 | SDIO1数据0，可复用为EMMC1_DATA0管脚。 | B | SDIO1_CDATA0 | 1 | iocfg_reg38
| SDIO1_CDATA1 | SDIO1数据1，可复用为EMMC1_DATA1管脚。 | B | SDIO1_CDATA1 | 1 | iocfg_reg39
| SDIO1_CDATA2 | SDIO1数据2，可复用为EMMC1_DATA2管脚。 | B | SDIO1_CDATA2 | 1 | iocfg_reg40
| SDIO1_CDATA3 | SDIO1数据3，可复用为EMMC1_DATA3管脚。 | B | SDIO1_CDATA3 | 1 | iocfg_reg41
EMMC | EMMC_IO_ZCOMP | EMMC IO ZQ校正电阻。 | B | EMMC_IO_ZCOMP | 0 | -
| EMMC_RST_N | EMMC复位，低有效。 | O | EMMC_RST_N | 2 | iocfg_reg11
| EMMC_CLK | EMMC时钟。 | O | EMMC_CLK | 2 | iocfg_reg0
| EMMC_CMD | EMMC命令/响应。 | B | EMMC_CMD | 2 | iocfg_reg1
| EMMC_DATA0 | EMMC数据0。 | B | EMMC_DATA0 | 2 | iocfg_reg2
| EMMC_DATA1 | EMMC数据1。 | B | EMMC_DATA1 | 2 | iocfg_reg3
| EMMC_DATA2 | EMMC数据2。 | B | EMMC_DATA2 | 2 | iocfg_reg4
| EMMC_DATA3 | EMMC数据3。 | B | EMMC_DATA3 | 2 | iocfg_reg5
| EMMC_DATA4 | EMMC数据4。 | B | EMMC_DATA4 | 2 | iocfg_reg6
| EMMC_DATA5 | EMMC数据5。 | B | EMMC_DATA5 | 2 | iocfg_reg7
| EMMC_DATA6 | EMMC数据6。 | B | EMMC_DATA6 | 2 | iocfg_reg8
| EMMC_DATA7 | EMMC数据7。 | B | EMMC_DATA7 | 2 | iocfg_reg9
| EMMC_DS | EMMC数据选通。 | I | EMMC_DS | 2 | iocfg_reg10
JTAG | JTAG_TRSTN | JTAG复位输入。 | I | JTAG_TRSTN | 0 | iocfg_reg86
| JTAG_TCK | JTAG时钟输入。 | I | JTAG_TCK | 0 | iocfg_reg87
| JTAG_TMS | JTAG模式选择输入。 | I | JTAG_TMS | 0 | iocfg_reg88
| JTAG_TDO | JTAG数据输出。 | O | JTAG_TDO | 0 | iocfg_reg89
| JTAG_TDI | JTAG数据输入。 | I | JTAG_TDI | 0 | iocfg_reg90
OSC | XIN | 24M晶体输入。 | CIN | XIN | 0 | -
| XOUT | 24M晶体驱动输出。 | COUT | XOUT | 0 | -
SYS | RSTN | 系统上电复位信号输入，低电平有效。 | I | RSTN | 0 | iocfg_reg92
| WDG_RSTN | 看门狗复位输出，低电平有效，OD输出。 | O | WDG_RSTN | 0 | iocfg_reg91
| SYS_RSTN_OUT | 系统复位输出，低电平有效。 | O | WDG_RSTN | 1 | iocfg_reg91
| TEST_MODE | 功能模式和测试模式选择： 0：功能模式； 1：测试模式。 | I | TEST_MODE | 0 | iocfg_reg93
| POR_ENABLE | POR使能。 0：芯片内部POR不使能； 1：芯片内部POR使能。 | I | POR_ENABLE | 0 | iocfg_reg94
| SFC_EMMC_BOOT_MODE | 当从SPI NOR FLASH启动时，表示SPI NOR FLASH启动地址模式选择。 0：3Byte地址模式； 1：4Byte地址模式。 当从SPI NAND FLASH启动时，表示SPI NAND FLASH启动模式选择。 0：1线启动模式； 1：4线启动模式。 当从EMMC启动时，表示EMMC启动模式选择。 0：4Bit启动模式； 1：8Bit启动模式。 （硬件复用：当power_on_lock==1'b1时管脚被设置成此功能） | I | RGMII0_TXD1 | 3 | iocfg_reg30
| PCIE_SLV_BOOT_MODE | {PCIE_SLV_BOOT_MODE,FAST_BOOT_MODE}BOOT模式选择: 00：Normal Flash 启动模式； 01：FAST BOOT 串口烧写模式； 1X: PCIe从片启动模式。 Normal Flash启动模式和串口烧写模式下根据{BOOT_SEL1,BOOT_SEL0}选择启动/烧写介质。 （硬件复用：当power_on_lock==1'b1时管脚被设置成此功能） | I | SENSOR1_VS | 5 | iocfg_reg104
| FAST_BOOT_MODE | {PCIE_SLV_BOOT_MODE,FAST_BOOT_MODE}BOOT模式选择: 00：Normal Flash 启动模式； 01：FAST BOOT 串口烧写模式； 1X: PCIe从片启动模式。 Normal Flash启动模式和串口烧写模式下根据{BOOT_SEL1,BOOT_SEL0}选择启动/烧写介质。 （硬件复用：当power_on_lock==1'b1时管脚被设置成此功能） | I | RGMII0_TXD0 | 3 | iocfg_reg31
| BOOT_SEL1 | {BOOT_SEL1,BOOT_SEL0}启动介质选择： 00：从SPI Nor Flash启动； 01：从SPI Nand Flash启动； 10: 从并口NAND启动； 11：从EMMC启动； （硬件复用：当power_on_lock==1'b1时管脚被设置成此功能） | I | RGMII0_TXD2 | 3 | iocfg_reg29
| BOOT_SEL0 | {BOOT_SEL1,BOOT_SEL0}启动介质选择： 00：从SPI Nor Flash启动； 01：从SPI Nand Flash启动； 10: 从并口NAND启动； 11：从EMMC启动； （硬件复用：当power_on_lock==1'b1时管脚被设置成此功能） | I | RGMII0_TXD3 | 3 | iocfg_reg28
| UPS_MODE0 | 用于设定PCIe/USB3多功能接口的复用模式。 {UPS_MODE1,UPS_MODE0} 2'b00: PCIe X2模式； 2'b01: 双USB3模式； 2'b10: PCIe L0 + USB3 Port1； 其它：保留。 （硬件复用：当power_on_lock==1'b1时管脚被设置成此功能） | I | SENSOR0_CLK | 5 | iocfg_reg136
| UPS_MODE1 | 用于设定PCIe/USB3多功能接口的复用模式。 {UPS_MODE1,UPS_MODE0} 2'b00: PCIe X2模式； 2'b01: 双USB3模式； 2'b10: PCIe L0 + USB3 Port1； 其它：保留。 （硬件复用：当power_on_lock==1'b1时管脚被设置成此功能） | I | SENSOR0_HS | 5 | iocfg_reg138
| PCIE_REFCLK_SEL | PCIe PHY参考时钟选择。 0：内部CRG时钟； 1：外部时钟输入。 （硬件复用：当power_on_lock==1'b1时管脚被设置成此功能） | I | SENSOR1_HS | 5 | iocfg_reg103
| PCIE_DEEMPH_SEL | PCIe PHY去加重参数选择。 0 ：-3.5dB; 1 ：-6dB。 （硬件复用：当power_on_lock==1'b1时管脚被设置成此功能） | I | SENSOR1_CLK | 5 | iocfg_reg106
| RGMII0_IO_VDD33_SEL | RGMII0供电模式选择。 0 ：3.3V模式; 1 ：禁止。 （硬件复用：当power_on_lock==1'b1时管脚被设置成此功能） | I | PWM0_OUT0_0_P | 5 | iocfg_reg144
| SDIO1_IO_VDD3318_SEL | SDIO1供电模式选择。 0 ：3.3V模式; 1 ：1.8V模式。 （硬件复用：当power_on_lock==1'b1时管脚被设置成此功能） | I | PWM0_OUT1_0_P | 5 | iocfg_reg145
| UART1_2_IO_VDD3318_SEL | UART1和UART2供电模式选择。 0 ：3.3V模式; 1 ：1.8V模式。 （硬件复用：当power_on_lock==1'b1时管脚被设置成此功能） | I | GPIO0_3 | 4 | iocfg_reg77
| FMC_READRETRY | 支持多读功能的MLC Nand Flash多读使能。 0 ：不使能; 1 ：使能。 （硬件复用：当power_on_lock==1'b2时管脚被设置成此功能） | I | SENSOR0_VS | 5 | iocfg_reg117
TEST_CLK | TEST_CLK | 测试时钟输出。 | O | RGMII0_TXCKOUT | 0 | iocfg_reg33
LSADC | LSADC_CH0 | LSADC输入通道0。 | I | LSADC_CH0 | 0 | iocfg_reg82
| LSADC_CH1 | LSADC输入通道1。 | I | LSADC_CH1 | 0 | iocfg_reg83
| LSADC_CH2 | LSADC输入通道2。 | I | LSADC_CH2 | 0 | iocfg_reg84
| LSADC_CH3 | LSADC输入通道3。 | I | LSADC_CH3 | 0 | iocfg_reg85
GPIO | GPIO0_0 | 通用输入输出。 | B | GPIO0_0 | 0 | iocfg_reg44
| GPIO0_1 | 通用输入输出。 | B | GPIO0_1 | 0 | iocfg_reg45
| GPIO0_2 | 通用输入输出。 | B | VSYNC_TE_MIPITX | 0 | iocfg_reg76
| GPIO0_3 | 通用输入输出。 | B | GPIO0_3 | 0 | iocfg_reg77
| GPIO0_4 | 通用输入输出。 | B | GPIO0_4 | 0 | iocfg_reg78
| GPIO0_5 | 通用输入输出。 | B | EMMC_CLK | 0 | iocfg_reg0
| GPIO0_6 | 通用输入输出。 | B | EMMC_CMD | 0 | iocfg_reg1
| GPIO0_7 | 通用输入输出。 | B | EMMC_DATA0 | 0 | iocfg_reg2
| GPIO1_0 | 通用输入输出。 | B | EMMC_DATA1 | 0 | iocfg_reg3
| GPIO1_1 | 通用输入输出。 | B | EMMC_DATA2 | 0 | iocfg_reg4
| GPIO1_2 | 通用输入输出。 | B | EMMC_DATA3 | 0 | iocfg_reg5
| GPIO1_3 | 通用输入输出。 | B | EMMC_RST_N | 0 | iocfg_reg11
| GPIO1_4 | 通用输入输出。 | B | SFC_CS0N | 2 | iocfg_reg12
| GPIO1_5 | 通用输入输出。 | B | SFC_CS1N | 2 | iocfg_reg13
| GPIO1_6 | 通用输入输出。 | B | USB_1_VBUS | 0 | iocfg_reg14
| GPIO1_7 | 通用输入输出。 | B | USB_1_PWREN | 0 | iocfg_reg15
| GPIO2_0 | 通用输入输出。 | B | USB_1_OVRCUR | 0 | iocfg_reg16
| GPIO2_1 | 通用输入输出。 | B | USB_0_PWREN | 0 | iocfg_reg17
| GPIO2_2 | 通用输入输出。 | B | USB_0_OVRCUR | 0 | iocfg_reg18
| GPIO2_3 | 通用输入输出。 | B | SVB_PWM0 | 0 | iocfg_reg19
| GPIO2_4 | 通用输入输出。 | B | SVB_PWM1 | 0 | iocfg_reg20
| GPIO2_5 | 通用输入输出。 | B | SVB_PWM2 | 0 | iocfg_reg21
| GPIO2_6 | 通用输入输出。 | B | RGMII0_RXD3 | 0 | iocfg_reg22
| GPIO2_7 | 通用输入输出。 | B | RGMII0_RXD2 | 0 | iocfg_reg23
| GPIO3_0 | 通用输入输出。 | B | RGMII0_RXD1 | 0 | iocfg_reg24
| GPIO3_1 | 通用输入输出。 | B | RGMII0_RXD0 | 0 | iocfg_reg25
| GPIO3_2 | 通用输入输出。 | B | RGMII0_RXDV | 0 | iocfg_reg26
| GPIO3_3 | 通用输入输出。 | B | RGMII0_RXCK | 0 | iocfg_reg27
| GPIO3_4 | 通用输入输出。 | B | RGMII0_TXD3 | 0 | iocfg_reg28
| GPIO3_5 | 通用输入输出。 | B | RGMII0_TXD2 | 0 | iocfg_reg29
| GPIO3_6 | 通用输入输出。 | B | RGMII0_TXD1 | 0 | iocfg_reg30
| GPIO3_7 | 通用输入输出。 | B | RGMII0_TXD0 | 0 | iocfg_reg31
| GPIO4_0 | 通用输入输出。 | B | RGMII0_TXEN | 0 | iocfg_reg32
| GPIO4_1 | 通用输入输出。 | B | RGMII0_TXCKOUT | 3 | iocfg_reg33
| GPIO4_2 | 通用输入输出。 | B | EPHY0_CLK | 0 | iocfg_reg34
| GPIO4_3 | 通用输入输出。 | B | EPHY0_RSTN | 0 | iocfg_reg35
| GPIO4_4 | 通用输入输出。 | B | MDCK0 | 0 | iocfg_reg36
| GPIO4_5 | 通用输入输出。 | B | MDIO0 | 0 | iocfg_reg37
| GPIO4_6 | 通用输入输出。 | B | SDIO1_CDATA0 | 0 | iocfg_reg38
| GPIO4_7 | 通用输入输出。 | B | SDIO1_CDATA1 | 0 | iocfg_reg39
| GPIO5_0 | 通用输入输出。 | B | SDIO1_CDATA2 | 0 | iocfg_reg40
| GPIO5_1 | 通用输入输出。 | B | SDIO1_CDATA3 | 0 | iocfg_reg41
| GPIO5_2 | 通用输入输出。 | B | SDIO1_CCLK_OUT | 0 | iocfg_reg42
| GPIO5_3 | 通用输入输出。 | B | SDIO1_CCMD | 0 | iocfg_reg43
| GPIO5_4 | 通用输入输出。 | B | UART1_RXD | 0 | iocfg_reg46
| GPIO5_5 | 通用输入输出。 | B | UART1_TXD | 0 | iocfg_reg47
| GPIO5_6 | 通用输入输出。 | B | UART1_RTSN | 0 | iocfg_reg48
| GPIO5_7 | 通用输入输出。 | B | UART1_CTSN | 0 | iocfg_reg49
| GPIO6_0 | 通用输入输出。 | B | UART2_RXD | 0 | iocfg_reg50
| GPIO6_1 | 通用输入输出。 | B | UART2_TXD | 0 | iocfg_reg51
| GPIO6_2 | 通用输入输出。 | B | UART2_RTSN | 0 | iocfg_reg52
| GPIO6_3 | 通用输入输出。 | B | UART2_CTSN | 0 | iocfg_reg53
| GPIO6_4 | 通用输入输出。 | B | SDIO0_CARD_DETECT | 0 | iocfg_reg54
| GPIO6_5 | 通用输入输出。 | B | SDIO0_CARD_POWER_EN_N | 0 | iocfg_reg55
| GPIO6_6 | 通用输入输出。 | B | SDIO0_CCMD | 0 | iocfg_reg56
| GPIO6_7 | 通用输入输出。 | B | SDIO0_CDATA0 | 0 | iocfg_reg57
| GPIO7_0 | 通用输入输出。 | B | SDIO0_CDATA1 | 0 | iocfg_reg58
| GPIO7_1 | 通用输入输出。 | B | SDIO0_CDATA2 | 0 | iocfg_reg59
| GPIO7_2 | 通用输入输出。 | B | SDIO0_CDATA3 | 0 | iocfg_reg60
| GPIO7_3 | 通用输入输出。 | B | SDIO0_CCLK_OUT | 0 | iocfg_reg61
| GPIO7_4 | 通用输入输出。 | B | DSI_D3N | 1 | iocfg_reg62
| GPIO7_5 | 通用输入输出。 | B | DSI_D3P | 1 | iocfg_reg63
| GPIO7_6 | 通用输入输出。 | B | DSI_D1N | 1 | iocfg_reg64
| GPIO7_7 | 通用输入输出。 | B | DSI_D1P | 1 | iocfg_reg65
| GPIO8_0 | 通用输入输出。 | B | DSI_CKN | 1 | iocfg_reg66
| GPIO8_1 | 通用输入输出。 | B | DSI_CKP | 1 | iocfg_reg67
| GPIO8_2 | 通用输入输出。 | B | DSI_D0N | 1 | iocfg_reg68
| GPIO8_3 | 通用输入输出。 | B | DSI_D0P | 1 | iocfg_reg69
| GPIO8_4 | 通用输入输出。 | B | DSI_D2N | 1 | iocfg_reg70
| GPIO8_5 | 通用输入输出。 | B | DSI_D2P | 1 | iocfg_reg71
| GPIO8_6 | 通用输入输出。 | B | SPI2_SCLK | 0 | iocfg_reg72
| GPIO8_7 | 通用输入输出。 | B | SPI2_SDO | 0 | iocfg_reg73
| GPIO9_0 | 通用输入输出。 | B | SPI2_SDI | 0 | iocfg_reg74
| GPIO9_1 | 通用输入输出。 | B | SPI2_CSN | 0 | iocfg_reg75
| GPIO9_2 | 通用输入输出，OD输出。 | B | HDMI_HOTPLUG | 0 | iocfg_reg79
| GPIO9_3 | 通用输入输出，OD输出。 | B | HDMI_SDA | 0 | iocfg_reg80
| GPIO9_4 | 通用输入输出，OD输出。 | B | HDMI_SCL | 0 | iocfg_reg81
| GPIO9_5 | 通用输入输出。 | B | LSADC_CH0 | 1 | iocfg_reg82
| GPIO9_6 | 通用输入输出。 | B | LSADC_CH1 | 1 | iocfg_reg83
| GPIO9_7 | 通用输入输出。 | B | LSADC_CH2 | 1 | iocfg_reg84
| GPIO10_0 | 通用输入输出。 | B | LSADC_CH3 | 1 | iocfg_reg85
| GPIO10_1 | 通用输入输出。 | B | JTAG_TRSTN | 1 | iocfg_reg86
| GPIO10_2 | 通用输入输出。 | B | JTAG_TCK | 1 | iocfg_reg87
| GPIO10_3 | 通用输入输出。 | B | JTAG_TMS | 1 | iocfg_reg88
| GPIO10_4 | 通用输入输出。 | B | JTAG_TDO | 1 | iocfg_reg89
| GPIO10_5 | 通用输入输出。 | B | JTAG_TDI | 1 | iocfg_reg90
| GPIO10_6 | 通用输入输出。 | B | UART0_RXD | 0 | iocfg_reg95
| GPIO10_7 | 通用输入输出。 | B | UART0_TXD | 0 | iocfg_reg96
| GPIO11_0 | 通用输入输出。 | B | UART3_RXD | 0 | iocfg_reg97
| GPIO11_1 | 通用输入输出。 | B | UART3_TXD | 0 | iocfg_reg98
| GPIO11_2 | 通用输入输出。 | B | UART4_RXD | 0 | iocfg_reg99
| GPIO11_3 | 通用输入输出。 | B | UART4_TXD | 0 | iocfg_reg100
| GPIO11_4 | 通用输入输出，OD输出。 | B | I2C0_SDA | 0 | iocfg_reg101
| GPIO11_5 | 通用输入输出，OD输出。 | B | I2C0_SCL | 0 | iocfg_reg102
| GPIO11_6 | 通用输入输出。 | B | SENSOR1_HS | 0 | iocfg_reg103
| GPIO11_7 | 通用输入输出。 | B | SENSOR1_VS | 0 | iocfg_reg104
| GPIO12_0 | 通用输入输出。 | B | SENSOR1_RSTN | 0 | iocfg_reg105
| GPIO12_1 | 通用输入输出。 | B | SENSOR1_CLK | 0 | iocfg_reg106
| GPIO12_2 | 通用输入输出。 | B | SPI1_CSN1 | 0 | iocfg_reg107
| GPIO12_3 | 通用输入输出。 | B | SPI1_CSN0 | 0 | iocfg_reg108
| GPIO12_4 | 通用输入输出。 | B | SPI1_SDI | 0 | iocfg_reg109
| GPIO12_5 | 通用输入输出。 | B | SPI1_SDO | 0 | iocfg_reg110
| GPIO12_6 | 通用输入输出。 | B | SPI1_SCLK | 0 | iocfg_reg111
| GPIO12_7 | 通用输入输出。 | B | MIPI_RX1_D0N | 1 | iocfg_reg112
| GPIO13_0 | 通用输入输出。 | B | MIPI_RX1_D0P | 1 | iocfg_reg113
| GPIO13_1 | 通用输入输出。 | B | MIPI_RX1_D2N | 1 | iocfg_reg114
| GPIO13_2 | 通用输入输出。 | B | MIPI_RX1_D2P | 1 | iocfg_reg115
| GPIO13_3 | 通用输入输出。 | B | MIPI_RX1_CK0N | 1 | iocfg_reg116
| GPIO13_4 | 通用输入输出。 | B | MIPI_RX1_CK0P | 1 | iocfg_reg117
| GPIO13_5 | 通用输入输出。 | B | MIPI_RX1_CK1N | 1 | iocfg_reg118
| GPIO13_6 | 通用输入输出。 | B | MIPI_RX1_CK1P | 1 | iocfg_reg119
| GPIO13_7 | 通用输入输出。 | B | MIPI_RX1_D1N | 1 | iocfg_reg120
| GPIO14_0 | 通用输入输出。 | B | MIPI_RX1_D1P | 1 | iocfg_reg121
| GPIO14_1 | 通用输入输出。 | B | MIPI_RX1_D3N | 1 | iocfg_reg122
| GPIO14_2 | 通用输入输出。 | B | MIPI_RX1_D3P | 1 | iocfg_reg123
| GPIO14_3 | 通用输入输出。 | B | MIPI_RX0_D0N | 1 | iocfg_reg124
| GPIO14_4 | 通用输入输出。 | B | MIPI_RX0_D0P | 1 | iocfg_reg125
| GPIO14_5 | 通用输入输出。 | B | MIPI_RX0_D2N | 1 | iocfg_reg126
| GPIO14_6 | 通用输入输出。 | B | MIPI_RX0_D2P | 1 | iocfg_reg127
| GPIO14_7 | 通用输入输出。 | B | MIPI_RX0_CK0N | 1 | iocfg_reg128
| GPIO15_0 | 通用输入输出。 | B | MIPI_RX0_CK0P | 1 | iocfg_reg129
| GPIO15_1 | 通用输入输出。 | B | MIPI_RX0_CK1N | 1 | iocfg_reg130
| GPIO15_2 | 通用输入输出。 | B | MIPI_RX0_CK1P | 1 | iocfg_reg131
| GPIO15_3 | 通用输入输出。 | B | MIPI_RX0_D1N | 1 | iocfg_reg132
| GPIO15_4 | 通用输入输出。 | B | MIPI_RX0_D1P | 1 | iocfg_reg133
| GPIO15_5 | 通用输入输出。 | B | MIPI_RX0_D3N | 1 | iocfg_reg134
| GPIO15_6 | 通用输入输出。 | B | MIPI_RX0_D3P | 1 | iocfg_reg135
| GPIO15_7 | 通用输入输出。 | B | SENSOR0_CLK | 0 | iocfg_reg136
| GPIO16_0 | 通用输入输出。 | B | SENSOR0_RSTN | 0 | iocfg_reg137
| GPIO16_1 | 通用输入输出。 | B | SENSOR0_HS | 0 | iocfg_reg138
| GPIO16_2 | 通用输入输出。 | B | SENSOR0_VS | 0 | iocfg_reg139
| GPIO16_3 | 通用输入输出。 | B | SPI0_SCLK | 0 | iocfg_reg140
| GPIO16_4 | 通用输入输出。 | B | SPI0_SDO | 0 | iocfg_reg141
| GPIO16_5 | 通用输入输出。 | B | SPI0_SDI | 0 | iocfg_reg142
| GPIO16_6 | 通用输入输出。 | B | SPI0_CSN | 0 | iocfg_reg143
| GPIO16_7 | 通用输入输出。 | B | PWM0_OUT0_0_P | 0 | iocfg_reg144
| GPIO17_0 | 通用输入输出。 | B | PWM0_OUT1_0_P | 0 | iocfg_reg145
MIPI_RX | MIPI_RX0_CK1N | MIPI RX0接口差分时钟1负极。 | I | MIPI_RX0_CK1N | 0 | iocfg_reg130
| MIPI_RX0_CK1P | MIPI RX0接口差分时钟1正极。 | I | MIPI_RX0_CK1P | 0 | iocfg_reg131
| MIPI_RX0_D3N | MIPI RX0接口差分数据3负极。 | I | MIPI_RX0_D3N | 0 | iocfg_reg134
| MIPI_RX0_D3P | MIPI RX0接口差分数据3正极。 | I | MIPI_RX0_D3P | 0 | iocfg_reg135
| MIPI_RX0_D1N | MIPI RX0接口差分数据1负极。 | I | MIPI_RX0_D1N | 0 | iocfg_reg132
| MIPI_RX0_D1P | MIPI RX0接口差分数据1正极。 | I | MIPI_RX0_D1P | 0 | iocfg_reg133
| MIPI_RX0_CK0N | MIPI RX0接口差分时钟0负极。 | I | MIPI_RX0_CK0N | 0 | iocfg_reg128
| MIPI_RX0_CK0P | MIPI RX0接口差分时钟0正极。 | I | MIPI_RX0_CK0P | 0 | iocfg_reg129
| MIPI_RX0_D0N | MIPI RX0接口差分数据0负极。 | I | MIPI_RX0_D0N | 0 | iocfg_reg124
| MIPI_RX0_D0P | MIPI RX0接口差分数据0正极。 | I | MIPI_RX0_D0P | 0 | iocfg_reg125
| MIPI_RX0_D2N | MIPI RX0接口差分数据2负极。 | I | MIPI_RX0_D2N | 0 | iocfg_reg126
| MIPI_RX0_D2P | MIPI RX0接口差分数据2正极。 | I | MIPI_RX0_D2P | 0 | iocfg_reg127
| MIPI_RX1_CK1N | MIPI RX1接口差分时钟1负极。 | I | MIPI_RX1_CK1N | 0 | iocfg_reg118
| MIPI_RX1_CK1P | MIPI RX1接口差分时钟1正极。 | I | MIPI_RX1_CK1P | 0 | iocfg_reg119
| MIPI_RX1_D3N | MIPI RX1接口差分数据3负极。 | I | MIPI_RX1_D3N | 0 | iocfg_reg122
| MIPI_RX1_D3P | MIPI RX1接口差分数据3正极。 | I | MIPI_RX1_D3P | 0 | iocfg_reg123
| MIPI_RX1_D1N | MIPI RX1接口差分数据1负极。 | I | MIPI_RX1_D1N | 0 | iocfg_reg120
| MIPI_RX1_D1P | MIPI RX1接口差分数据1正极。 | I | MIPI_RX1_D1P | 0 | iocfg_reg121
| MIPI_RX1_CK0N | MIPI RX1接口差分时钟0负极。 | I | MIPI_RX1_CK0N | 0 | iocfg_reg116
| MIPI_RX1_CK0P | MIPI RX1接口差分时钟0正极。 | I | MIPI_RX1_CK0P | 0 | iocfg_reg117
| MIPI_RX1_D0N | MIPI RX1接口差分数据0负极。 | I | MIPI_RX1_D0N | 0 | iocfg_reg112
| MIPI_RX1_D0P | MIPI RX1接口差分数据0正极。 | I | MIPI_RX1_D0P | 0 | iocfg_reg113
| MIPI_RX1_D2N | MIPI RX1接口差分数据2负极。 | I | MIPI_RX1_D2N | 0 | iocfg_reg114
| MIPI_RX1_D2P | MIPI RX1接口差分数据2正极。 | I | MIPI_RX1_D2P | 0 | iocfg_reg115
HDMI_TX | HDMI_HOTPLUG | HDMI接口的热插拔信号，1表示插入。 | I | HDMI_HOTPLUG | 1 | iocfg_reg79
| HDMI_SDA | HDMI I2C总线数据/地址，OD输出。 | B | HDMI_SDA | 1 | iocfg_reg80
| HDMI_SCL | HDMI I2C总线时钟，OD输出。 | B | HDMI_SCL | 1 | iocfg_reg81
| HDMI_TX0N | HDMI TX通道0串行差分信号负极。 | O | HDMI_TX0N | 0 | -
| HDMI_TX0P | HDMI TX通道0串行差分信号正极。 | O | HDMI_TX0P | 0 | -
| HDMI_TX1P | HDMI TX通道1串行差分信号正极。 | O | HDMI_TX1P | 0 | -
| HDMI_TX1N | HDMI TX通道1串行差分信号负极。 | O | HDMI_TX1N | 0 | -
| HDMI_TX2P | HDMI TX通道2串行差分信号正极。 | O | HDMI_TX2P | 0 | -
| HDMI_TX2N | HDMI TX通道2串行差分信号负极。 | O | HDMI_TX2N | 0 | -
| HDMI_TXCP | HDMI TX差分像素时钟正极。 | O | HDMI_TXCP | 0 | -
| HDMI_TXCN | HDMI TX差分像素时钟负极。 | O | HDMI_TXCN | 0 | -
CVBS | VDAC_REXT | VDAC参考电流。 | B | VDAC_REXT | 0 | -
| CVBS | CVBS通道输出。 | O | CVBS | 0 | -
USB | USB_0_PWREN | USB端口0电源控制输出管脚，高低电平可配，默认为低电平。 | O | USB_0_PWREN | 1 | iocfg_reg17
| USB_0_OVRCUR | USB端口0过流指示信号,高低电平可配,默认为高有效。 | I | USB_0_OVRCUR | 1 | iocfg_reg18
| USB_1_VBUS | USB端口1控制器端口的VBUS，高效性。 | I | USB_1_VBUS | 1 | iocfg_reg14
| USB_1_PWREN | USB端口1电源控制输出管脚，高低电平可配，默认为低电平。 | O | USB_1_PWREN | 1 | iocfg_reg15
| USB_1_OVRCUR | USB端口1过流指示信号,高低电平可配,默认为高有效。 | I | USB_1_OVRCUR | 1 | iocfg_reg16
USB2.0 | USB_DP0 | USB端口0的数据信号（正极）。 | B | USB_DP0 | 0 | -
| USB_DM0 | USB端口0的数据信号（负极）。 | B | USB_DM0 | 0 | -
| USB_DP1 | USB端口1的数据信号（正极）。 | B | USB_DP1 | 0 | -
| USB_DM1 | USB端口1的数据信号（负极）。 | B | USB_DM1 | 0 | -
USB3_PCIE | USB3_PCIE_TXM0 | USB3/PCIE Lane0端口的发送差分信号负极。 | O | USB3_PCIE_TXM0 | 0 | -
| USB3_PCIE_TXP0 | USB3/PCIE Lane0端口的发送差分信号正极。 | O | USB3_PCIE_TXP0 | 0 | -
| USB3_PCIE_RXM0 | USB3/PCIE Lane0端口的接收差分信号负极。 | I | USB3_PCIE_RXM0 | 0 | -
| USB3_PCIE_RXP0 | USB3/PCIE Lane0端口的接收差分信号正极。 | I | USB3_PCIE_RXP0 | 0 | -
| USB3_PCIE_TXM1 | USB3/PCIE Lane1端口的发送差分信号负极。 | O | USB3_PCIE_TXM1 | 0 | -
| USB3_PCIE_TXP1 | USB3/PCIE Lane1端口的发送差分信号正极。 | O | USB3_PCIE_TXP1 | 0 | -
| USB3_PCIE_RXM1 | USB3/PCIE Lane1端口的接收差分信号负极。 | I | USB3_PCIE_RXM1 | 0 | -
| USB3_PCIE_RXP1 | USB3/PCIE Lane1端口的接收差分信号正极。 | I | USB3_PCIE_RXP1 | 0 | -
PCIE_REFCLK | PCIE_REFCLKM | PCIE参考时钟管脚负极。 | B | PCIE_REFCLKM | 0 | -
| PCIE_REFCLKP | PCIE参考时钟管脚正极。 | B | PCIE_REFCLKP | 0 | -
PCIE_RST_N | PCIE_RST_N | PCIE 复位信号。 | O | SFC_CS1N | 3 | iocfg_reg13
|  |  |  | USB_0_PWREN | 2 | iocfg_reg17
|  |  |  | LSADC_CH3 | 2 | iocfg_reg85
I2S | I2S_BCLK | I2S/PCM时钟。 | B | JTAG_TDO | 2 | iocfg_reg89
| I2S_WS | I2S左右声道选择信号，或PCM帧同步信号。 | B | JTAG_TMS | 2 | iocfg_reg88
| I2S_SD_RX | I2S或PCM接口数据输入。 | I | JTAG_TRSTN | 2 | iocfg_reg86
| I2S_SD_TX | I2S或PCM接口数据输出。 | O | JTAG_TCK | 2 | iocfg_reg87
| I2S_MCLK | I2S或PCM接口主时钟，可以作为音频CODEC的工作时钟。 | O | JTAG_TDI | 2 | iocfg_reg90
AUDIO CODEC | AC_VREF | 音频参考源。 | B | AC_VREF | 0 | -
| AC_OUTL | 音频接口左声道输出。 | O | AC_OUTL | 0 | -
| AC_OUTR | 音频接口右声道输出。 | O | AC_OUTR | 0 | -
| AC_INL | 音频接口左声道输入/音频接口差分输入正极。 | I | AC_INL | 0 | -
| AC_INR | 音频接口右声道输入/音频接口差分输入负极。 | I | AC_INR | 0 | -
| AC_MICBIAS | 音频输入麦克风偏置 | B | AC_MICBIAS | 0 | -
DDR | DDR0_ODT | DDR SDRAM0 终端匹配电阻。 | O | DDR0_ODT | 0 | -
| DDR0_CLK0_N | DDR SDRAM0 差分时钟0负极。 | O | DDR0_CLK0_N | 0 | -
| DDR0_CLK0_P | DDR SDRAM0 差分时钟0正极。 | O | DDR0_CLK0_P | 0 | -
| DDR0_CLK1_N | DDR SDRAM0 差分时钟1负极。 | O | DDR0_CLK1_N | 0 | -
| DDR0_CLK1_P | DDR SDRAM0 差分时钟1正极。 | O | DDR0_CLK1_P | 0 | -
| DDR0_CKE | DDR SDRAM0 时钟使能。 | O | DDR0_CKE | 0 | -
| DDR0_CS_N | DDR SDRAM0 片选。 | O | DDR0_CS_N | 0 | -
| DDR0_DM0 | DDR SDRAM0 写方向时用作数据屏蔽信号0，读方向时用作DBI（Data Bus Inversion）信号0。 | O | DDR0_DM0 | 0 | -
| DDR0_DM1 | DDR SDRAM0 写方向时用作数据屏蔽信号1，读方向时用作DBI信号1。 | O | DDR0_DM1 | 0 | -
| DDR0_DM2 | DDR SDRAM0 写方向时用作数据屏蔽信号2，读方向时用作DBI信号2。 | O | DDR0_DM2 | 0 | -
| DDR0_DM3 | DDR SDRAM0 写方向时用作数据屏蔽信号3，读方向时用作DBI信号3。 | O | DDR0_DM3 | 0 | -
| DDR0_BA0 | DDR SDRAM0 Bank地址信号0。 | O | DDR0_BA0 | 0 | -
| DDR0_BA1 | DDR SDRAM0 Bank地址信号1。 | O | DDR0_BA1 | 0 | -
| DDR0_BA2 | DDR SDRAM0 Bank地址信号2。 | O | DDR0_BA2 | 0 | -
| DDR0_DQS0_N | DDR SDRAM0 数据选通信号0负极，对应DDR0_DQ0~DDR0_DQ7。 | I | DDR0_DQS0_N | 0 | -
| DDR0_DQS0_P | DDR SDRAM0 数据选通信号0正极，对应DDR0_DQ0~DDR0_DQ7。 | I | DDR0_DQS0_P | 0 | -
| DDR0_DQS1_N | DDR SDRAM0 数据选通信号1负极，对应DDR0_DQ8~DDR0_DQ15。 | I | DDR0_DQS1_N | 0 | -
| DDR0_DQS1_P | DDR SDRAM0 数据选通信号1正极，对应DDR0_DQ8~DDR0_DQ15。 | I | DDR0_DQS1_P | 0 | -
| DDR0_DQS2_N | DDR SDRAM0 数据选通信号2负极，对应DDR0_DQ16~DDR0_DQ23。 | I | DDR0_DQS2_N | 0 | -
| DDR0_DQS2_P | DDR SDRAM0 数据选通信号2正极，对应DDR0_DQ16~DDR0_DQ23。 | I | DDR0_DQS2_P | 0 | -
| DDR0_DQS3_N | DDR SDRAM0 数据选通信号3负极，对应DDR0_DQ24~DDR0_DQ31。 | I | DDR0_DQS3_N | 0 | -
| DDR0_DQS3_P | DDR SDRAM0 数据选通信号3正极，对应DDR0_DQ24~DDR0_DQ31。 | I | DDR0_DQS3_P | 0 | -
| DDR0_A0 | DDR SDRAM0 地址0。 | O | DDR0_A0 | 0 | -
| DDR0_A1 | DDR SDRAM0 地址1。 | O | DDR0_A1 | 0 | -
| DDR0_A2 | DDR SDRAM0 地址2。 | O | DDR0_A2 | 0 | -
| DDR0_A3 | DDR SDRAM0 地址3。 | O | DDR0_A3 | 0 | -
| DDR0_A4 | DDR SDRAM0 地址4。 | O | DDR0_A4 | 0 | -
| DDR0_A5 | DDR SDRAM0 地址5。 | O | DDR0_A5 | 0 | -
| DDR0_A6 | DDR SDRAM0 地址6。 | O | DDR0_A6 | 0 | -
| DDR0_A7 | DDR SDRAM0 地址7。 | O | DDR0_A7 | 0 | -
| DDR0_A8 | DDR SDRAM0 地址8。 | O | DDR0_A8 | 0 | -
| DDR0_A9 | DDR SDRAM0 地址9。 | O | DDR0_A9 | 0 | -
| DDR0_A10 | DDR SDRAM0 地址10。 | O | DDR0_A10 | 0 | -
| DDR0_A11 | DDR SDRAM0 地址11。 | O | DDR0_A11 | 0 | -
| DDR0_A12 | DDR SDRAM0 地址12。 | O | DDR0_A12 | 0 | -
| DDR0_A13 | DDR SDRAM0 地址13。 | O | DDR0_A13 | 0 | -
| DDR0_A14 | DDR SDRAM0 地址14。 | O | DDR0_A14 | 0 | -
| DDR0_A15 | DDR SDRAM0 地址15。 | O | DDR0_A15 | 0 | -
| DDR0_RAS_N | DDR SDRAM0 RAS_N管脚。 | O | DDR0_RAS_N | 0 | -
| DDR0_CAS_N | DDR SDRAM0 CAS_N管脚。 | O | DDR0_CAS_N | 0 | -
| DDR0_WE_N | DDR SDRAM0 WE_N管脚。 | O | DDR0_WE_N | 0 | -
| DDR0_DQ0 | DDR SDRAM0 数据0。 | B | DDR0_DQ0 | 0 | -
| DDR0_DQ1 | DDR SDRAM0 数据1。 | B | DDR0_DQ1 | 0 | -
| DDR0_DQ2 | DDR SDRAM0 数据2。 | B | DDR0_DQ2 | 0 | -
| DDR0_DQ3 | DDR SDRAM0 数据3。 | B | DDR0_DQ3 | 0 | -
| DDR0_DQ4 | DDR SDRAM0 数据4。 | B | DDR0_DQ4 | 0 | -
| DDR0_DQ5 | DDR SDRAM0 数据5。 | B | DDR0_DQ5 | 0 | -
| DDR0_DQ6 | DDR SDRAM0 数据6。 | B | DDR0_DQ6 | 0 | -
| DDR0_DQ7 | DDR SDRAM0 数据7。 | B | DDR0_DQ7 | 0 | -
| DDR0_DQ8 | DDR SDRAM0 数据8。 | B | DDR0_DQ8 | 0 | -
| DDR0_DQ9 | DDR SDRAM0 数据9。 | B | DDR0_DQ9 | 0 | -
| DDR0_DQ10 | DDR SDRAM0 数据10。 | B | DDR0_DQ10 | 0 | -
| DDR0_DQ11 | DDR SDRAM0 数据11。 | B | DDR0_DQ11 | 0 | -
| DDR0_DQ12 | DDR SDRAM0 数据12。 | B | DDR0_DQ12 | 0 | -
| DDR0_DQ13 | DDR SDRAM0 数据13。 | B | DDR0_DQ13 | 0 | -
| DDR0_DQ14 | DDR SDRAM0 数据14。 | B | DDR0_DQ14 | 0 | -
| DDR0_DQ15 | DDR SDRAM0 数据15。 | B | DDR0_DQ15 | 0 | -
| DDR0_DQ16 | DDR SDRAM0 数据16。 | B | DDR0_DQ16 | 0 | -
| DDR0_DQ17 | DDR SDRAM0 数据17。 | B | DDR0_DQ17 | 0 | -
| DDR0_DQ18 | DDR SDRAM0 数据18。 | B | DDR0_DQ18 | 0 | -
| DDR0_DQ19 | DDR SDRAM0 数据19。 | B | DDR0_DQ19 | 0 | -
| DDR0_DQ20 | DDR SDRAM0 数据20。 | B | DDR0_DQ20 | 0 | -
| DDR0_DQ21 | DDR SDRAM0 数据21。 | B | DDR0_DQ21 | 0 | -
| DDR0_DQ22 | DDR SDRAM0 数据22。 | B | DDR0_DQ22 | 0 | -
| DDR0_DQ23 | DDR SDRAM0 数据23。 | B | DDR0_DQ23 | 0 | -
| DDR0_DQ24 | DDR SDRAM0 数据24。 | B | DDR0_DQ24 | 0 | -
| DDR0_DQ25 | DDR SDRAM0 数据25。 | B | DDR0_DQ25 | 0 | -
| DDR0_DQ26 | DDR SDRAM0 数据26。 | B | DDR0_DQ26 | 0 | -
| DDR0_DQ27 | DDR SDRAM0 数据27。 | B | DDR0_DQ27 | 0 | -
| DDR0_DQ28 | DDR SDRAM0 数据28。 | B | DDR0_DQ28 | 0 | -
| DDR0_DQ29 | DDR SDRAM0 数据29。 | B | DDR0_DQ29 | 0 | -
| DDR0_DQ30 | DDR SDRAM0 数据30。 | B | DDR0_DQ30 | 0 | -
| DDR0_DQ31 | DDR SDRAM0 数据31。 | B | DDR0_DQ31 | 0 | -
| DDR0_RESET_N | DDR SDRAM0 复位信号。 | O | DDR0_RESET_N | 0 | -
| DDR0_ZQ | DDR SDRAM0 ZQ校准管脚。 | B | DDR0_ZQ | 0 | -
| DDR1_ODT | DDR SDRAM1 终端匹配电阻。 | O | DDR1_ODT | 0 | -
| DDR1_CLK0_N | DDR SDRAM1 差分时钟0负极。 | O | DDR1_CLK0_N | 0 | -
| DDR1_CLK0_P | DDR SDRAM1 差分时钟0正极。 | O | DDR1_CLK0_P | 0 | -
| DDR1_CLK1_N | DDR SDRAM1 差分时钟1负极。 | O | DDR1_CLK1_N | 0 | -
| DDR1_CLK1_P | DDR SDRAM1 差分时钟1正极。 | O | DDR1_CLK1_P | 0 | -
| DDR1_CKE | DDR SDRAM1 时钟使能。 | O | DDR1_CKE | 0 | -
| DDR1_CS_N | DDR SDRAM1 片选。 | O | DDR1_CS_N | 0 | -
| DDR1_DM0 | DDR SDRAM1 写方向时用作数据屏蔽信号0，读方向时用作DBI（Data Bus Inversion）信号0。 | O | DDR1_DM0 | 0 | -
| DDR1_DM1 | DDR SDRAM1 写方向时用作数据屏蔽信号1，读方向时用作DBI信号1。 | O | DDR1_DM1 | 0 | -
| DDR1_DM2 | DDR SDRAM1 写方向时用作数据屏蔽信号2，读方向时用作DBI信号2。 | O | DDR1_DM2 | 0 | -
| DDR1_DM3 | DDR SDRAM1 写方向时用作数据屏蔽信号3，读方向时用作DBI信号3。 | O | DDR1_DM3 | 0 | -
| DDR1_BA0 | DDR SDRAM1 Bank地址信号0。 | O | DDR1_BA0 | 0 | -
| DDR1_BA1 | DDR SDRAM1 Bank地址信号1。 | O | DDR1_BA1 | 0 | -
| DDR1_BA2 | DDR SDRAM1 Bank地址信号2。 | O | DDR1_BA2 | 0 | -
| DDR1_DQS0_N | DDR SDRAM1 数据选通信号0负极，对应DDR1_DQ0~DDR1_DQ7。 | I | DDR1_DQS0_N | 0 | -
| DDR1_DQS0_P | DDR SDRAM1 数据选通信号0正极，对应DDR1_DQ0~DDR1_DQ7。 | I | DDR1_DQS0_P | 0 | -
| DDR1_DQS1_N | DDR SDRAM1 数据选通信号1负极，对应DDR1_DQ8~DDR1_DQ15。 | I | DDR1_DQS1_N | 0 | -
| DDR1_DQS1_P | DDR SDRAM1 数据选通信号1正极，对应DDR1_DQ8~DDR1_DQ15。 | I | DDR1_DQS1_P | 0 | -
| DDR1_DQS2_N | DDR SDRAM1 数据选通信号2负极，对应DDR1_DQ16~DDR1_DQ23。 | I | DDR1_DQS2_N | 0 | -
| DDR1_DQS2_P | DDR SDRAM1 数据选通信号2正极，对应DDR1_DQ16~DDR1_DQ23。 | I | DDR1_DQS2_P | 0 | -
| DDR1_DQS3_N | DDR SDRAM1 数据选通信号3负极，对应DDR1_DQ24~DDR1_DQ31。 | I | DDR1_DQS3_N | 0 | -
| DDR1_DQS3_P | DDR SDRAM1 数据选通信号3正极，对应DDR1_DQ24~DDR1_DQ31。 | I | DDR1_DQS3_P | 0 | -
| DDR1_A0 | DDR SDRAM1 地址0。 | O | DDR1_A0 | 0 | -
| DDR1_A1 | DDR SDRAM1 地址1。 | O | DDR1_A1 | 0 | -
| DDR1_A2 | DDR SDRAM1 地址2。 | O | DDR1_A2 | 0 | -
| DDR1_A3 | DDR SDRAM1 地址3。 | O | DDR1_A3 | 0 | -
| DDR1_A4 | DDR SDRAM1 地址4。 | O | DDR1_A4 | 0 | -
| DDR1_A5 | DDR SDRAM1 地址5。 | O | DDR1_A5 | 0 | -
| DDR1_A6 | DDR SDRAM1 地址6。 | O | DDR1_A6 | 0 | -
| DDR1_A7 | DDR SDRAM1 地址7。 | O | DDR1_A7 | 0 | -
| DDR1_A8 | DDR SDRAM1 地址8。 | O | DDR1_A8 | 0 | -
| DDR1_A9 | DDR SDRAM1 地址9。 | O | DDR1_A9 | 0 | -
| DDR1_A10 | DDR SDRAM1 地址10。 | O | DDR1_A10 | 0 | -
| DDR1_A11 | DDR SDRAM1 地址11。 | O | DDR1_A11 | 0 | -
| DDR1_A12 | DDR SDRAM1 地址12。 | O | DDR1_A12 | 0 | -
| DDR1_A13 | DDR SDRAM1 地址13。 | O | DDR1_A13 | 0 | -
| DDR1_A14 | DDR SDRAM1 地址14。 | O | DDR1_A14 | 0 | -
| DDR1_A15 | DDR SDRAM1 地址15。 | O | DDR1_A15 | 0 | -
| DDR1_RAS_N | DDR SDRAM1 RAS_N管脚。 | O | DDR1_RAS_N | 0 | -
| DDR1_CAS_N | DDR SDRAM1 CAS_N管脚。 | O | DDR1_CAS_N | 0 | -
| DDR1_WE_N | DDR SDRAM1 WE_N管脚。 | O | DDR1_WE_N | 0 | -
| DDR1_DQ0 | DDR SDRAM1 数据0。 | B | DDR1_DQ0 | 0 | -
| DDR1_DQ1 | DDR SDRAM1 数据1。 | B | DDR1_DQ1 | 0 | -
| DDR1_DQ2 | DDR SDRAM1 数据2。 | B | DDR1_DQ2 | 0 | -
| DDR1_DQ3 | DDR SDRAM1 数据3。 | B | DDR1_DQ3 | 0 | -
| DDR1_DQ4 | DDR SDRAM1 数据4。 | B | DDR1_DQ4 | 0 | -
| DDR1_DQ5 | DDR SDRAM1 数据5。 | B | DDR1_DQ5 | 0 | -
| DDR1_DQ6 | DDR SDRAM1 数据6。 | B | DDR1_DQ6 | 0 | -
| DDR1_DQ7 | DDR SDRAM1 数据7。 | B | DDR1_DQ7 | 0 | -
| DDR1_DQ8 | DDR SDRAM1 数据8。 | B | DDR1_DQ8 | 0 | -
| DDR1_DQ9 | DDR SDRAM1 数据9。 | B | DDR1_DQ9 | 0 | -
| DDR1_DQ10 | DDR SDRAM1 数据10。 | B | DDR1_DQ10 | 0 | -
| DDR1_DQ11 | DDR SDRAM1 数据11。 | B | DDR1_DQ11 | 0 | -
| DDR1_DQ12 | DDR SDRAM1 数据12。 | B | DDR1_DQ12 | 0 | -
| DDR1_DQ13 | DDR SDRAM1 数据13。 | B | DDR1_DQ13 | 0 | -
| DDR1_DQ14 | DDR SDRAM1 数据14。 | B | DDR1_DQ14 | 0 | -
| DDR1_DQ15 | DDR SDRAM1 数据15。 | B | DDR1_DQ15 | 0 | -
| DDR1_DQ16 | DDR SDRAM1 数据16。 | B | DDR1_DQ16 | 0 | -
| DDR1_DQ17 | DDR SDRAM1 数据17。 | B | DDR1_DQ17 | 0 | -
| DDR1_DQ18 | DDR SDRAM1 数据18。 | B | DDR1_DQ18 | 0 | -
| DDR1_DQ19 | DDR SDRAM1 数据19。 | B | DDR1_DQ19 | 0 | -
| DDR1_DQ20 | DDR SDRAM1 数据20。 | B | DDR1_DQ20 | 0 | -
| DDR1_DQ21 | DDR SDRAM1 数据21。 | B | DDR1_DQ21 | 0 | -
| DDR1_DQ22 | DDR SDRAM1 数据22。 | B | DDR1_DQ22 | 0 | -
| DDR1_DQ23 | DDR SDRAM1 数据23。 | B | DDR1_DQ23 | 0 | -
| DDR1_DQ24 | DDR SDRAM1 数据24。 | B | DDR1_DQ24 | 0 | -
| DDR1_DQ25 | DDR SDRAM1 数据25。 | B | DDR1_DQ25 | 0 | -
| DDR1_DQ26 | DDR SDRAM1 数据26。 | B | DDR1_DQ26 | 0 | -
| DDR1_DQ27 | DDR SDRAM1 数据27。 | B | DDR1_DQ27 | 0 | -
| DDR1_DQ28 | DDR SDRAM1 数据28。 | B | DDR1_DQ28 | 0 | -
| DDR1_DQ29 | DDR SDRAM1 数据29。 | B | DDR1_DQ29 | 0 | -
| DDR1_DQ30 | DDR SDRAM1 数据30。 | B | DDR1_DQ30 | 0 | -
| DDR1_DQ31 | DDR SDRAM1 数据31。 | B | DDR1_DQ31 | 0 | -
| DDR1_RESET_N | DDR SDRAM1 复位信号。 | O | DDR1_RESET_N | 0 | -
| DDR1_ZQ | DDR SDRAM1 ZQ校准管脚。 | B | DDR1_ZQ | 0 | -
Note on C80: 作者: 新增
Note on C440: 作者: 新增
Note on C441: 作者: 新增
Note on C442: 作者: 新增
Note on C458: 作者: 新增
Note on C459: 作者: 新增

## 3.管脚控制寄存器
Register Name | Pin Number | Function | Address | Default Value | Field Bits | Field Description 驱动能力选择档位请参考芯片手册第二章DC/AC电气参数部分 （档位值越大，对应的驱动能力越大；以4档IO为例，档位4>档位3>档位2>档位1）。 需要根据实际应用场景选择合适的档位配置。
iocfg_reg0 | C7 | Pin EMMC_CLK IO Config Register. | 0x010230000 | 0x1100 | 31:15 | 保留。
[5 empty] | 14 | 保留。
[5 empty] | 13 | 保留。
[5 empty] | 12 | 保留。
[5 empty] | 11 | 保留。
[5 empty] | 10 | 保留。
[5 empty] | 9 | 管脚上下拉选择： 0x0：下拉； 0x1：上拉。
[5 empty] | 8 | 管脚上下拉控制： 0x0：关闭； 0x1：打开。
[5 empty] | 7:4 | 管脚驱动能力选择： 0x0：IO4档位1； 0x1：IO4档位2； 0x2：IO4档位3； 0x3：IO4档位4； 0x4：IO4档位5； 0x5：IO4档位6； 0x6：IO4档位7； 0x7：IO4档位8； 其它：保留。
[5 empty] | 3:0 | 功能选择： 0x0：GPIO0_5； 0x1：NF_DQ6； 0x2：EMMC_CLK； 其它：保留。
iocfg_reg1 | B8 | Pin EMMC_CMD IO Config Register. | 0x010230004 | 0x1300 | 31:15 | 保留。
[5 empty] | 14 | 保留。
[5 empty] | 13 | 保留。
[5 empty] | 12 | 保留。
[5 empty] | 11 | 保留。
[5 empty] | 10 | 保留。
[5 empty] | 9 | 管脚上下拉选择： 0x0：下拉； 0x1：上拉。
[5 empty] | 8 | 管脚上下拉控制： 0x0：关闭； 0x1：打开。
[5 empty] | 7:4 | 管脚驱动能力选择： 0x0：IO4档位1； 0x1：IO4档位2； 0x2：IO4档位3； 0x3：IO4档位4； 0x4：IO4档位5； 0x5：IO4档位6； 0x6：IO4档位7； 0x7：IO4档位8； 其它：保留。
[5 empty] | 3:0 | 功能选择： 0x0：GPIO0_6； 0x1：NF_DQ7； 0x2：EMMC_CMD； 其它：保留。
iocfg_reg2 | B5 | Pin EMMC_DATA0 IO Config Register. | 0x010230008 | 0x1300 | 31:15 | 保留。
[5 empty] | 14 | 保留。
[5 empty] | 13 | 保留。
[5 empty] | 12 | 保留。
[5 empty] | 11 | 保留。
[5 empty] | 10 | 保留。
[5 empty] | 9 | 管脚上下拉选择： 0x0：下拉； 0x1：上拉。
[5 empty] | 8 | 管脚上下拉控制： 0x0：关闭； 0x1：打开。
[5 empty] | 7:4 | 管脚驱动能力选择： 0x0：IO4档位1； 0x1：IO4档位2； 0x2：IO4档位3； 0x3：IO4档位4； 0x4：IO4档位5； 0x5：IO4档位6； 0x6：IO4档位7； 0x7：IO4档位8； 其它：保留。
[5 empty] | 3:0 | 功能选择： 0x0：GPIO0_7； 0x1：NF_WEN； 0x2：EMMC_DATA0； 其它：保留。
iocfg_reg3 | A4 | Pin EMMC_DATA1 IO Config Register. | 0x01023000C | 0x1300 | 31:15 | 保留。
[5 empty] | 14 | 保留。
[5 empty] | 13 | 保留。
[5 empty] | 12 | 保留。
[5 empty] | 11 | 保留。
[5 empty] | 10 | 保留。
[5 empty] | 9 | 管脚上下拉选择： 0x0：下拉； 0x1：上拉。
[5 empty] | 8 | 管脚上下拉控制： 0x0：关闭； 0x1：打开。
[5 empty] | 7:4 | 管脚驱动能力选择： 0x0：IO4档位1； 0x1：IO4档位2； 0x2：IO4档位3； 0x3：IO4档位4； 0x4：IO4档位5； 0x5：IO4档位6； 0x6：IO4档位7； 0x7：IO4档位8； 其它：保留。
[5 empty] | 3:0 | 功能选择： 0x0：GPIO1_0； 0x1：NF_ALE； 0x2：EMMC_DATA1； 其它：保留。
iocfg_reg4 | B4 | Pin EMMC_DATA2 IO Config Register. | 0x010230010 | 0x1300 | 31:15 | 保留。
[5 empty] | 14 | 保留。
[5 empty] | 13 | 保留。
[5 empty] | 12 | 保留。
[5 empty] | 11 | 保留。
[5 empty] | 10 | 保留。
[5 empty] | 9 | 管脚上下拉选择： 0x0：下拉； 0x1：上拉。
[5 empty] | 8 | 管脚上下拉控制： 0x0：关闭； 0x1：打开。
[5 empty] | 7:4 | 管脚驱动能力选择： 0x0：IO4档位1； 0x1：IO4档位2； 0x2：IO4档位3； 0x3：IO4档位4； 0x4：IO4档位5； 0x5：IO4档位6； 0x6：IO4档位7； 0x7：IO4档位8； 其它：保留。
[5 empty] | 3:0 | 功能选择： 0x0：GPIO1_1； 0x1：NF_CLE； 0x2：EMMC_DATA2； 其它：保留。
iocfg_reg5 | B6 | Pin EMMC_DATA3 IO Config Register. | 0x010230014 | 0x1300 | 31:15 | 保留。
[5 empty] | 14 | 保留。
[5 empty] | 13 | 保留。
[5 empty] | 12 | 保留。
[5 empty] | 11 | 保留。
[5 empty] | 10 | 保留。
[5 empty] | 9 | 管脚上下拉选择： 0x0：下拉； 0x1：上拉。
[5 empty] | 8 | 管脚上下拉控制： 0x0：关闭； 0x1：打开。
[5 empty] | 7:4 | 管脚驱动能力选择： 0x0：IO4档位1； 0x1：IO4档位2； 0x2：IO4档位3； 0x3：IO4档位4； 0x4：IO4档位5； 0x5：IO4档位6； 0x6：IO4档位7； 0x7：IO4档位8； 其它：保留。
[5 empty] | 3:0 | 功能选择： 0x0：GPIO1_2； 0x1：NF_DQ3； 0x2：EMMC_DATA3； 其它：保留。
iocfg_reg6 | A5 | Pin EMMC_DATA4 IO Config Register. | 0x010230018 | 0x1300 | 31:15 | 保留。
[5 empty] | 14 | 保留。
[5 empty] | 13 | 保留。
[5 empty] | 12 | 保留。
[5 empty] | 11 | 保留。
[5 empty] | 10 | 保留。
[5 empty] | 9 | 管脚上下拉选择： 0x0：下拉； 0x1：上拉。
[5 empty] | 8 | 管脚上下拉控制： 0x0：关闭； 0x1：打开。
[5 empty] | 7:4 | 管脚驱动能力选择： 0x0：IO4档位1； 0x1：IO4档位2； 0x2：IO4档位3； 0x3：IO4档位4； 0x4：IO4档位5； 0x5：IO4档位6； 0x6：IO4档位7； 0x7：IO4档位8； 其它：保留。
[5 empty] | 3:0 | 功能选择： 0x0：SFC_WP_IO2； 0x1：NF_DQ0； 0x2：EMMC_DATA4； 其它：保留。
iocfg_reg7 | A6 | Pin EMMC_DATA5 IO Config Register. | 0x01023001C | 0x1300 | 31:15 | 保留。
[5 empty] | 14 | 保留。
[5 empty] | 13 | 保留。
[5 empty] | 12 | 保留。
[5 empty] | 11 | 保留。
[5 empty] | 10 | 保留。
[5 empty] | 9 | 管脚上下拉选择： 0x0：下拉； 0x1：上拉。
[5 empty] | 8 | 管脚上下拉控制： 0x0：关闭； 0x1：打开。
[5 empty] | 7:4 | 管脚驱动能力选择： 0x0：IO4档位1； 0x1：IO4档位2； 0x2：IO4档位3； 0x3：IO4档位4； 0x4：IO4档位5； 0x5：IO4档位6； 0x6：IO4档位7； 0x7：IO4档位8； 其它：保留。
[5 empty] | 3:0 | 功能选择： 0x0：SFC_HOLD_IO3； 0x1：NF_DQ2； 0x2：EMMC_DATA5； 其它：保留。
iocfg_reg8 | C6 | Pin EMMC_DATA6 IO Config Register. | 0x010230020 | 0x1300 | 31:15 | 保留。
[5 empty] | 14 | 保留。
[5 empty] | 13 | 保留。
[5 empty] | 12 | 保留。
[5 empty] | 11 | 保留。
[5 empty] | 10 | 保留。
[5 empty] | 9 | 管脚上下拉选择： 0x0：下拉； 0x1：上拉。
[5 empty] | 8 | 管脚上下拉控制： 0x0：关闭； 0x1：打开。
[5 empty] | 7:4 | 管脚驱动能力选择： 0x0：IO4档位1； 0x1：IO4档位2； 0x2：IO4档位3； 0x3：IO4档位4； 0x4：IO4档位5； 0x5：IO4档位6； 0x6：IO4档位7； 0x7：IO4档位8； 其它：保留。
[5 empty] | 3:0 | 功能选择： 0x0：SFC_MISO_IO1； 0x1：NF_DQ1； 0x2：EMMC_DATA6； 其它：保留。
iocfg_reg9 | A3 | Pin EMMC_DATA7 IO Config Register. | 0x010230024 | 0x1300 | 31:15 | 保留。
[5 empty] | 14 | 保留。
[5 empty] | 13 | 保留。
[5 empty] | 12 | 保留。
[5 empty] | 11 | 保留。
[5 empty] | 10 | 保留。
[5 empty] | 9 | 管脚上下拉选择： 0x0：下拉； 0x1：上拉。
[5 empty] | 8 | 管脚上下拉控制： 0x0：关闭； 0x1：打开。
[5 empty] | 7:4 | 管脚驱动能力选择： 0x0：IO4档位1； 0x1：IO4档位2； 0x2：IO4档位3； 0x3：IO4档位4； 0x4：IO4档位5； 0x5：IO4档位6； 0x6：IO4档位7； 0x7：IO4档位8； 其它：保留。
[5 empty] | 3:0 | 功能选择： 0x0：SFC_CLK； 0x1：NF_CSN； 0x2：EMMC_DATA7； 其它：保留。
iocfg_reg10 | A7 | Pin EMMC_DS IO Config Register. | 0x010230028 | 0x1100 | 31:15 | 保留。
[5 empty] | 14 | 保留。
[5 empty] | 13 | 保留。
[5 empty] | 12 | 保留。
[5 empty] | 11 | 保留。
[5 empty] | 10 | 保留。
[5 empty] | 9 | 管脚上下拉选择： 0x0：下拉； 0x1：上拉。
[5 empty] | 8 | 管脚上下拉控制： 0x0：关闭； 0x1：打开。
[5 empty] | 7:4 | 管脚驱动能力选择： 0x0：IO4档位1； 0x1：IO4档位2； 0x2：IO4档位3； 0x3：IO4档位4； 0x4：IO4档位5； 0x5：IO4档位6； 0x6：IO4档位7； 0x7：IO4档位8； 其它：保留。
[5 empty] | 3:0 | 功能选择： 0x0：SFC_MOSI_IO0； 0x1：NF_DQ4； 0x2：EMMC_DS； 其它：保留。
iocfg_reg11 | B7 | Pin EMMC_RST_N IO Config Register. | 0x01023002C | 0x1100 | 31:15 | 保留。
[5 empty] | 14 | 保留。
[5 empty] | 13 | 保留。
[5 empty] | 12 | 保留。
[5 empty] | 11 | 保留。
[5 empty] | 10 | 管脚电平转换速率控制： 0x0：快沿输出； 0x1：慢沿输出。
[5 empty] | 9 | 管脚下拉控制： 0x0：关闭； 0x1：打开。
[5 empty] | 8 | 管脚上拉控制： 0x0：关闭； 0x1：打开。
[5 empty] | 7:4 | 管脚驱动能力选择： 0x0：IO2档位1； 0x1：IO2档位2； 0x2：IO2档位3； 0x3：IO2档位4； 0x4：IO2档位5； 0x5：IO2档位6； 0x6：IO2档位7； 0x7：IO2档位8； 0x8：IO2档位9； 0x9：IO2档位10； 0xA：IO2档位11； 0xB：IO2档位12； 0xC：IO2档位13； 0xD：IO2档位14； 0xE：IO2档位15； 0xF：IO2档位16； 其它：保留。
[5 empty] | 3:0 | 功能选择： 0x0：GPIO1_3； 0x1：NF_DQ5； 0x2：EMMC_RST_N； 其它：保留。
iocfg_reg12 | B3 | Pin SFC_CS0N IO Config Register. | 0x010230030 | 0x1100 | 31:15 | 保留。
[5 empty] | 14 | 保留。
[5 empty] | 13 | 保留。
[5 empty] | 12 | 保留。
[5 empty] | 11 | 保留。
[5 empty] | 10 | 管脚电平转换速率控制： 0x0：快沿输出； 0x1：慢沿输出。
[5 empty] | 9 | 管脚下拉控制： 0x0：关闭； 0x1：打开。
[5 empty] | 8 | 管脚上拉控制： 0x0：关闭； 0x1：打开。
[5 empty] | 7:4 | 管脚驱动能力选择： 0x0：IO2档位1； 0x1：IO2档位2； 0x2：IO2档位3； 0x3：IO2档位4； 0x4：IO2档位5； 0x5：IO2档位6； 0x6：IO2档位7； 0x7：IO2档位8； 0x8：IO2档位9； 0x9：IO2档位10； 0xA：IO2档位11； 0xB：IO2档位12； 0xC：IO2档位13； 0xD：IO2档位14； 0xE：IO2档位15； 0xF：IO2档位16； 其它：保留。
[5 empty] | 3:0 | 功能选择： 0x0：SFC_CS0N； 0x1：NF_REN； 0x2：GPIO1_4； 其它：保留。
iocfg_reg13 | B2 | Pin SFC_CS1N IO Config Register. | 0x010230034 | 0x1100 | 31:15 | 保留。
[5 empty] | 14 | 保留。
[5 empty] | 13 | 保留。
[5 empty] | 12 | 保留。
[5 empty] | 11 | 保留。
[5 empty] | 10 | 管脚电平转换速率控制： 0x0：快沿输出； 0x1：慢沿输出。
[5 empty] | 9 | 管脚下拉控制： 0x0：关闭； 0x1：打开。
[5 empty] | 8 | 管脚上拉控制： 0x0：关闭； 0x1：打开。
[5 empty] | 7:4 | 管脚驱动能力选择： 0x0：IO2档位1； 0x1：IO2档位2； 0x2：IO2档位3； 0x3：IO2档位4； 0x4：IO2档位5； 0x5：IO2档位6； 0x6：IO2档位7； 0x7：IO2档位8； 0x8：IO2档位9； 0x9：IO2档位10； 0xA：IO2档位11； 0xB：IO2档位12； 0xC：IO2档位13； 0xD：IO2档位14； 0xE：IO2档位15； 0xF：IO2档位16； 其它：保留。
[5 empty] | 3:0 | 功能选择： 0x0：SFC_CS1N； 0x1：NF_RDY； 0x2：GPIO1_5； 0x3：PCIE_RST_N； 其它：保留。
iocfg_reg14 | D5 | Pin USB_1_VBUS IO Config Register. | 0x010230038 | 0x1200 | 31:15 | 保留。
[5 empty] | 14 | 保留。
[5 empty] | 13 | 保留。
[5 empty] | 12 | 保留。
[5 empty] | 11 | 保留。
[5 empty] | 10 | 管脚电平转换速率控制： 0x0：快沿输出； 0x1：慢沿输出。
[5 empty] | 9 | 管脚下拉控制： 0x0：关闭； 0x1：打开。
[5 empty] | 8 | 管脚上拉控制： 0x0：关闭； 0x1：打开。
[5 empty] | 7:4 | 管脚驱动能力选择： 0x0：IO2档位1； 0x1：IO2档位2； 0x2：IO2档位3； 0x3：IO2档位4； 0x4：IO2档位5； 0x5：IO2档位6； 0x6：IO2档位7； 0x7：IO2档位8； 0x8：IO2档位9； 0x9：IO2档位10； 0xA：IO2档位11； 0xB：IO2档位12； 0xC：IO2档位13； 0xD：IO2档位14； 0xE：IO2档位15； 0xF：IO2档位16； 其它：保留。
[5 empty] | 3:0 | 功能选择： 0x0：GPIO1_6； 0x1：USB_1_VBUS； 其它：保留。
iocfg_reg15 | C4 | Pin USB_1_PWREN IO Config Register. | 0x01023003C | 0x1200 | 31:15 | 保留。
[5 empty] | 14 | 保留。
[5 empty] | 13 | 保留。
[5 empty] | 12 | 保留。
[5 empty] | 11 | 保留。
[5 empty] | 10 | 管脚电平转换速率控制： 0x0：快沿输出； 0x1：慢沿输出。
[5 empty] | 9 | 管脚下拉控制： 0x0：关闭； 0x1：打开。
[5 empty] | 8 | 管脚上拉控制： 0x0：关闭； 0x1：打开。
[5 empty] | 7:4 | 管脚驱动能力选择： 0x0：IO2档位1； 0x1：IO2档位2； 0x2：IO2档位3； 0x3：IO2档位4； 0x4：IO2档位5； 0x5：IO2档位6； 0x6：IO2档位7； 0x7：IO2档位8； 0x8：IO2档位9； 0x9：IO2档位10； 0xA：IO2档位11； 0xB：IO2档位12； 0xC：IO2档位13； 0xD：IO2档位14； 0xE：IO2档位15； 0xF：IO2档位16； 其它：保留。
[5 empty] | 3:0 | 功能选择： 0x0：GPIO1_7； 0x1：USB_1_PWREN； 其它：保留。
iocfg_reg16 | D4 | Pin USB_1_OVRCUR IO Config Register. | 0x010230040 | 0x1200 | 31:15 | 保留。
[5 empty] | 14 | 保留。
[5 empty] | 13 | 保留。
[5 empty] | 12 | 保留。
[5 empty] | 11 | 保留。
[5 empty] | 10 | 管脚电平转换速率控制： 0x0：快沿输出； 0x1：慢沿输出。
[5 empty] | 9 | 管脚下拉控制： 0x0：关闭； 0x1：打开。
[5 empty] | 8 | 管脚上拉控制： 0x0：关闭； 0x1：打开。
[5 empty] | 7:4 | 管脚驱动能力选择： 0x0：IO2档位1； 0x1：IO2档位2； 0x2：IO2档位3； 0x3：IO2档位4； 0x4：IO2档位5； 0x5：IO2档位6； 0x6：IO2档位7； 0x7：IO2档位8； 0x8：IO2档位9； 0x9：IO2档位10； 0xA：IO2档位11； 0xB：IO2档位12； 0xC：IO2档位13； 0xD：IO2档位14； 0xE：IO2档位15； 0xF：IO2档位16； 其它：保留。
[5 empty] | 3:0 | 功能选择： 0x0：GPIO2_0； 0x1：USB_1_OVRCUR； 其它：保留。
iocfg_reg17 | L4 | Pin USB_0_PWREN IO Config Register. | 0x010230044 | 0x1200 | 31:15 | 保留。
[5 empty] | 14 | 保留。
[5 empty] | 13 | 保留。
[5 empty] | 12 | 保留。
[5 empty] | 11 | 保留。
[5 empty] | 10 | 管脚电平转换速率控制： 0x0：快沿输出； 0x1：慢沿输出。
[5 empty] | 9 | 管脚下拉控制： 0x0：关闭； 0x1：打开。
[5 empty] | 8 | 管脚上拉控制： 0x0：关闭； 0x1：打开。
[5 empty] | 7:4 | 管脚驱动能力选择： 0x0：IO2档位1； 0x1：IO2档位2； 0x2：IO2档位3； 0x3：IO2档位4； 0x4：IO2档位5； 0x5：IO2档位6； 0x6：IO2档位7； 0x7：IO2档位8； 0x8：IO2档位9； 0x9：IO2档位10； 0xA：IO2档位11； 0xB：IO2档位12； 0xC：IO2档位13； 0xD：IO2档位14； 0xE：IO2档位15； 0xF：IO2档位16； 其它：保留。
[5 empty] | 3:0 | 功能选择： 0x0：GPIO2_1； 0x1：USB_0_PWREN； 0x2：PCIE_RST_N； 其它：保留。
iocfg_reg18 | L3 | Pin USB_0_OVRCUR IO Config Register. | 0x010230048 | 0x1200 | 31:15 | 保留。
[5 empty] | 14 | 保留。
[5 empty] | 13 | 保留。
[5 empty] | 12 | 保留。
[5 empty] | 11 | 保留。
[5 empty] | 10 | 管脚电平转换速率控制： 0x0：快沿输出； 0x1：慢沿输出。
[5 empty] | 9 | 管脚下拉控制： 0x0：关闭； 0x1：打开。
[5 empty] | 8 | 管脚上拉控制： 0x0：关闭； 0x1：打开。
[5 empty] | 7:4 | 管脚驱动能力选择： 0x0：IO2档位1； 0x1：IO2档位2； 0x2：IO2档位3； 0x3：IO2档位4； 0x4：IO2档位5； 0x5：IO2档位6； 0x6：IO2档位7； 0x7：IO2档位8； 0x8：IO2档位9； 0x9：IO2档位10； 0xA：IO2档位11； 0xB：IO2档位12； 0xC：IO2档位13； 0xD：IO2档位14； 0xE：IO2档位15； 0xF：IO2档位16； 其它：保留。
[5 empty] | 3:0 | 功能选择： 0x0：GPIO2_2； 0x1：USB_0_OVRCUR； 其它：保留。
iocfg_reg19 | R4 | Pin SVB_PWM0 IO Config Register. | 0x01023004C | 0x1200 | 31:15 | 保留。
[5 empty] | 14 | 保留。
[5 empty] | 13 | 保留。
[5 empty] | 12 | 保留。
[5 empty] | 11 | 保留。
[5 empty] | 10 | 管脚电平转换速率控制： 0x0：快沿输出； 0x1：慢沿输出。
[5 empty] | 9 | 管脚下拉控制： 0x0：关闭； 0x1：打开。
[5 empty] | 8 | 管脚上拉控制： 0x0：关闭； 0x1：打开。
[5 empty] | 7:4 | 管脚驱动能力选择： 0x0：IO2档位1； 0x1：IO2档位2； 0x2：IO2档位3； 0x3：IO2档位4； 0x4：IO2档位5； 0x5：IO2档位6； 0x6：IO2档位7； 0x7：IO2档位8； 0x8：IO2档位9； 0x9：IO2档位10； 0xA：IO2档位11； 0xB：IO2档位12； 0xC：IO2档位13； 0xD：IO2档位14； 0xE：IO2档位15； 0xF：IO2档位16； 其它：保留。
[5 empty] | 3:0 | 功能选择： 0x0：GPIO2_3； 0x1：SVB_PWM0； 其它：保留。
iocfg_reg20 | P5 | Pin SVB_PWM1 IO Config Register. | 0x010230050 | 0x1200 | 31:15 | 保留。
[5 empty] | 14 | 保留。
[5 empty] | 13 | 保留。
[5 empty] | 12 | 保留。
[5 empty] | 11 | 保留。
[5 empty] | 10 | 管脚电平转换速率控制： 0x0：快沿输出； 0x1：慢沿输出。
[5 empty] | 9 | 管脚下拉控制： 0x0：关闭； 0x1：打开。
[5 empty] | 8 | 管脚上拉控制： 0x0：关闭； 0x1：打开。
[5 empty] | 7:4 | 管脚驱动能力选择： 0x0：IO2档位1； 0x1：IO2档位2； 0x2：IO2档位3； 0x3：IO2档位4； 0x4：IO2档位5； 0x5：IO2档位6； 0x6：IO2档位7； 0x7：IO2档位8； 0x8：IO2档位9； 0x9：IO2档位10； 0xA：IO2档位11； 0xB：IO2档位12； 0xC：IO2档位13； 0xD：IO2档位14； 0xE：IO2档位15； 0xF：IO2档位16； 其它：保留。
[5 empty] | 3:0 | 功能选择： 0x0：GPIO2_4； 0x1：SVB_PWM1； 其它：保留。
iocfg_reg21 | N4 | Pin SVB_PWM2 IO Config Register. | 0x010230054 | 0x1200 | 31:15 | 保留。
[5 empty] | 14 | 保留。
[5 empty] | 13 | 保留。
[5 empty] | 12 | 保留。
[5 empty] | 11 | 保留。
[5 empty] | 10 | 管脚电平转换速率控制： 0x0：快沿输出； 0x1：慢沿输出。
[5 empty] | 9 | 管脚下拉控制： 0x0：关闭； 0x1：打开。
[5 empty] | 8 | 管脚上拉控制： 0x0：关闭； 0x1：打开。
[5 empty] | 7:4 | 管脚驱动能力选择： 0x0：IO2档位1； 0x1：IO2档位2； 0x2：IO2档位3； 0x3：IO2档位4； 0x4：IO2档位5； 0x5：IO2档位6； 0x6：IO2档位7； 0x7：IO2档位8； 0x8：IO2档位9； 0x9：IO2档位10； 0xA：IO2档位11； 0xB：IO2档位12； 0xC：IO2档位13； 0xD：IO2档位14； 0xE：IO2档位15； 0xF：IO2档位16； 其它：保留。
[5 empty] | 3:0 | 功能选择： 0x0：GPIO2_5； 0x1：SVB_PWM2； 其它：保留。
iocfg_reg22 | W5 | Pin RGMII0_RXD3 IO Config Register. | 0x0102F0000 | 0x1200 | 31:15 | 保留。
[5 empty] | 14 | 保留。
[5 empty] | 13 | 保留。
[5 empty] | 12 | 保留。
[5 empty] | 11 | 管脚施密特输入控制： 0x0：关闭； 0x1：打开。
[5 empty] | 10 | 保留。
[5 empty] | 9 | 管脚下拉控制： 0x0：关闭； 0x1：打开。
[5 empty] | 8 | 管脚上拉控制： 0x0：关闭； 0x1：打开。
[5 empty] | 7:4 | 管脚驱动能力选择： 0x0：IO5_1档位1； 0x1：IO5_1档位2； 0x2：IO5_1档位3； 0x3：IO5_1档位4； 0x4：IO5_1档位5； 0x5：IO5_1档位6； 0x6：IO5_1档位7； 0x7：IO5_1档位8； 0x8：IO5_1档位9； 0x9：IO5_1档位10； 0xA：IO5_1档位11； 0xB：IO5_1档位12； 0xC：IO5_1档位13； 0xD：IO5_1档位14； 0xE：IO5_1档位15； 0xF：IO5_1档位16； 其它：保留。
[5 empty] | 3:0 | 功能选择： 0x0：GPIO2_6； 0x1：RGMII0_RXD3； 其它：保留。
iocfg_reg23 | W4 | Pin RGMII0_RXD2 IO Config Register. | 0x0102F0004 | 0x1200 | 31:15 | 保留。
[5 empty] | 14 | 保留。
[5 empty] | 13 | 保留。
[5 empty] | 12 | 保留。
[5 empty] | 11 | 管脚施密特输入控制： 0x0：关闭； 0x1：打开。
[5 empty] | 10 | 保留。
[5 empty] | 9 | 管脚下拉控制： 0x0：关闭； 0x1：打开。
[5 empty] | 8 | 管脚上拉控制： 0x0：关闭； 0x1：打开。
[5 empty] | 7:4 | 管脚驱动能力选择： 0x0：IO5_1档位1； 0x1：IO5_1档位2； 0x2：IO5_1档位3； 0x3：IO5_1档位4； 0x4：IO5_1档位5； 0x5：IO5_1档位6； 0x6：IO5_1档位7； 0x7：IO5_1档位8； 0x8：IO5_1档位9； 0x9：IO5_1档位10； 0xA：IO5_1档位11； 0xB：IO5_1档位12； 0xC：IO5_1档位13； 0xD：IO5_1档位14； 0xE：IO5_1档位15； 0xF：IO5_1档位16； 其它：保留。
[5 empty] | 3:0 | 功能选择： 0x0：GPIO2_7； 0x1：RGMII0_RXD2； 其它：保留。
iocfg_reg24 | U3 | Pin RGMII0_RXD1 IO Config Register. | 0x0102F0008 | 0x1200 | 31:15 | 保留。
[5 empty] | 14 | 保留。
[5 empty] | 13 | 保留。
[5 empty] | 12 | 保留。
[5 empty] | 11 | 管脚施密特输入控制： 0x0：关闭； 0x1：打开。
[5 empty] | 10 | 保留。
[5 empty] | 9 | 管脚下拉控制： 0x0：关闭； 0x1：打开。
[5 empty] | 8 | 管脚上拉控制： 0x0：关闭； 0x1：打开。
[5 empty] | 7:4 | 管脚驱动能力选择： 0x0：IO5_1档位1； 0x1：IO5_1档位2； 0x2：IO5_1档位3； 0x3：IO5_1档位4； 0x4：IO5_1档位5； 0x5：IO5_1档位6； 0x6：IO5_1档位7； 0x7：IO5_1档位8； 0x8：IO5_1档位9； 0x9：IO5_1档位10； 0xA：IO5_1档位11； 0xB：IO5_1档位12； 0xC：IO5_1档位13； 0xD：IO5_1档位14； 0xE：IO5_1档位15； 0xF：IO5_1档位16； 其它：保留。
[5 empty] | 3:0 | 功能选择： 0x0：GPIO3_0； 0x1：RGMII0_RXD1； 其它：保留。
iocfg_reg25 | V3 | Pin RGMII0_RXD0 IO Config Register. | 0x0102F000C | 0x1200 | 31:15 | 保留。
[5 empty] | 14 | 保留。
[5 empty] | 13 | 保留。
[5 empty] | 12 | 保留。
[5 empty] | 11 | 管脚施密特输入控制： 0x0：关闭； 0x1：打开。
[5 empty] | 10 | 保留。
[5 empty] | 9 | 管脚下拉控制： 0x0：关闭； 0x1：打开。
[5 empty] | 8 | 管脚上拉控制： 0x0：关闭； 0x1：打开。
[5 empty] | 7:4 | 管脚驱动能力选择： 0x0：IO5_1档位1； 0x1：IO5_1档位2； 0x2：IO5_1档位3； 0x3：IO5_1档位4； 0x4：IO5_1档位5； 0x5：IO5_1档位6； 0x6：IO5_1档位7； 0x7：IO5_1档位8； 0x8：IO5_1档位9； 0x9：IO5_1档位10； 0xA：IO5_1档位11； 0xB：IO5_1档位12； 0xC：IO5_1档位13； 0xD：IO5_1档位14； 0xE：IO5_1档位15； 0xF：IO5_1档位16； 其它：保留。
[5 empty] | 3:0 | 功能选择： 0x0：GPIO3_1； 0x1：RGMII0_RXD0； 其它：保留。
iocfg_reg26 | T3 | Pin RGMII0_RXDV IO Config Register. | 0x0102F0010 | 0x1200 | 31:15 | 保留。
[5 empty] | 14 | 保留。
[5 empty] | 13 | 保留。
[5 empty] | 12 | 保留。
[5 empty] | 11 | 管脚施密特输入控制： 0x0：关闭； 0x1：打开。
[5 empty] | 10 | 保留。
[5 empty] | 9 | 管脚下拉控制： 0x0：关闭； 0x1：打开。
[5 empty] | 8 | 管脚上拉控制： 0x0：关闭； 0x1：打开。
[5 empty] | 7:4 | 管脚驱动能力选择： 0x0：IO5_1档位1； 0x1：IO5_1档位2； 0x2：IO5_1档位3； 0x3：IO5_1档位4； 0x4：IO5_1档位5； 0x5：IO5_1档位6； 0x6：IO5_1档位7； 0x7：IO5_1档位8； 0x8：IO5_1档位9； 0x9：IO5_1档位10； 0xA：IO5_1档位11； 0xB：IO5_1档位12； 0xC：IO5_1档位13； 0xD：IO5_1档位14； 0xE：IO5_1档位15； 0xF：IO5_1档位16； 其它：保留。
[5 empty] | 3:0 | 功能选择： 0x0：GPIO3_2； 0x1：RGMII0_RXDV； 其它：保留。
iocfg_reg27 | V5 | Pin RGMII0_RXCK IO Config Register. | 0x0102F0014 | 0x1200 | 31:15 | 保留。
[5 empty] | 14 | 保留。
[5 empty] | 13 | 保留。
[5 empty] | 12 | 保留。
[5 empty] | 11 | 管脚施密特输入控制： 0x0：关闭； 0x1：打开。
[5 empty] | 10 | 保留。
[5 empty] | 9 | 管脚下拉控制： 0x0：关闭； 0x1：打开。
[5 empty] | 8 | 管脚上拉控制： 0x0：关闭； 0x1：打开。
[5 empty] | 7:4 | 管脚驱动能力选择： 0x0：IO5_1档位1； 0x1：IO5_1档位2； 0x2：IO5_1档位3； 0x3：IO5_1档位4； 0x4：IO5_1档位5； 0x5：IO5_1档位6； 0x6：IO5_1档位7； 0x7：IO5_1档位8； 0x8：IO5_1档位9； 0x9：IO5_1档位10； 0xA：IO5_1档位11； 0xB：IO5_1档位12； 0xC：IO5_1档位13； 0xD：IO5_1档位14； 0xE：IO5_1档位15； 0xF：IO5_1档位16； 其它：保留。
[5 empty] | 3:0 | 功能选择： 0x0：GPIO3_3； 0x1：RGMII0_RXCK； 其它：保留。
iocfg_reg28 | U2 | Pin RGMII0_TXD3 IO Config Register. | 0x0102F0018 | 0x1200 | 31:15 | 保留。
[5 empty] | 14 | 保留。
[5 empty] | 13 | 保留。
[5 empty] | 12 | 保留。
[5 empty] | 11 | 管脚施密特输入控制： 0x0：关闭； 0x1：打开。
[5 empty] | 10 | 保留。
[5 empty] | 9 | 管脚下拉控制： 0x0：关闭； 0x1：打开。
[5 empty] | 8 | 管脚上拉控制： 0x0：关闭； 0x1：打开。
[5 empty] | 7:4 | 管脚驱动能力选择： 0x0：IO5_1档位1； 0x1：IO5_1档位2； 0x2：IO5_1档位3； 0x3：IO5_1档位4； 0x4：IO5_1档位5； 0x5：IO5_1档位6； 0x6：IO5_1档位7； 0x7：IO5_1档位8； 0x8：IO5_1档位9； 0x9：IO5_1档位10； 0xA：IO5_1档位11； 0xB：IO5_1档位12； 0xC：IO5_1档位13； 0xD：IO5_1档位14； 0xE：IO5_1档位15； 0xF：IO5_1档位16； 其它：保留。
[5 empty] | 3:0 | 功能选择： 0x0：GPIO3_4； 0x1：RGMII0_TXD3； 0x3：BOOT_SEL0； 其它：保留。
iocfg_reg29 | U1 | Pin RGMII0_TXD2 IO Config Register. | 0x0102F001C | 0x1200 | 31:15 | 保留。
[5 empty] | 14 | 保留。
[5 empty] | 13 | 保留。
[5 empty] | 12 | 保留。
[5 empty] | 11 | 管脚施密特输入控制： 0x0：关闭； 0x1：打开。
[5 empty] | 10 | 保留。
[5 empty] | 9 | 管脚下拉控制： 0x0：关闭； 0x1：打开。
[5 empty] | 8 | 管脚上拉控制： 0x0：关闭； 0x1：打开。
[5 empty] | 7:4 | 管脚驱动能力选择： 0x0：IO5_1档位1； 0x1：IO5_1档位2； 0x2：IO5_1档位3； 0x3：IO5_1档位4； 0x4：IO5_1档位5； 0x5：IO5_1档位6； 0x6：IO5_1档位7； 0x7：IO5_1档位8； 0x8：IO5_1档位9； 0x9：IO5_1档位10； 0xA：IO5_1档位11； 0xB：IO5_1档位12； 0xC：IO5_1档位13； 0xD：IO5_1档位14； 0xE：IO5_1档位15； 0xF：IO5_1档位16； 其它：保留。
[5 empty] | 3:0 | 功能选择： 0x0：GPIO3_5； 0x1：RGMII0_TXD2； 0x3：BOOT_SEL1； 其它：保留。
iocfg_reg30 | T2 | Pin RGMII0_TXD1 IO Config Register. | 0x0102F0020 | 0x1200 | 31:15 | 保留。
[5 empty] | 14 | 保留。
[5 empty] | 13 | 保留。
[5 empty] | 12 | 保留。
[5 empty] | 11 | 管脚施密特输入控制： 0x0：关闭； 0x1：打开。
[5 empty] | 10 | 保留。
[5 empty] | 9 | 管脚下拉控制： 0x0：关闭； 0x1：打开。
[5 empty] | 8 | 管脚上拉控制： 0x0：关闭； 0x1：打开。
[5 empty] | 7:4 | 管脚驱动能力选择： 0x0：IO5_1档位1； 0x1：IO5_1档位2； 0x2：IO5_1档位3； 0x3：IO5_1档位4； 0x4：IO5_1档位5； 0x5：IO5_1档位6； 0x6：IO5_1档位7； 0x7：IO5_1档位8； 0x8：IO5_1档位9； 0x9：IO5_1档位10； 0xA：IO5_1档位11； 0xB：IO5_1档位12； 0xC：IO5_1档位13； 0xD：IO5_1档位14； 0xE：IO5_1档位15； 0xF：IO5_1档位16； 其它：保留。
[5 empty] | 3:0 | 功能选择： 0x0：GPIO3_6； 0x1：RGMII0_TXD1； 0x3：SFC_EMMC_BOOT_MODE； 其它：保留。
iocfg_reg31 | T1 | Pin RGMII0_TXD0 IO Config Register. | 0x0102F0024 | 0x1200 | 31:15 | 保留。
[5 empty] | 14 | 保留。
[5 empty] | 13 | 保留。
[5 empty] | 12 | 保留。
[5 empty] | 11 | 管脚施密特输入控制： 0x0：关闭； 0x1：打开。
[5 empty] | 10 | 保留。
[5 empty] | 9 | 管脚下拉控制： 0x0：关闭； 0x1：打开。
[5 empty] | 8 | 管脚上拉控制： 0x0：关闭； 0x1：打开。
[5 empty] | 7:4 | 管脚驱动能力选择： 0x0：IO5_1档位1； 0x1：IO5_1档位2； 0x2：IO5_1档位3； 0x3：IO5_1档位4； 0x4：IO5_1档位5； 0x5：IO5_1档位6； 0x6：IO5_1档位7； 0x7：IO5_1档位8； 0x8：IO5_1档位9； 0x9：IO5_1档位10； 0xA：IO5_1档位11； 0xB：IO5_1档位12； 0xC：IO5_1档位13； 0xD：IO5_1档位14； 0xE：IO5_1档位15； 0xF：IO5_1档位16； 其它：保留。
[5 empty] | 3:0 | 功能选择： 0x0：GPIO3_7； 0x1：RGMII0_TXD0； 0x3：FAST_BOOT_MODE； 其它：保留。
iocfg_reg32 | T4 | Pin RGMII0_TXEN IO Config Register. | 0x0102F0028 | 0x1200 | 31:15 | 保留。
[5 empty] | 14 | 保留。
[5 empty] | 13 | 保留。
[5 empty] | 12 | 保留。
[5 empty] | 11 | 管脚施密特输入控制： 0x0：关闭； 0x1：打开。
[5 empty] | 10 | 保留。
[5 empty] | 9 | 管脚下拉控制： 0x0：关闭； 0x1：打开。
[5 empty] | 8 | 管脚上拉控制： 0x0：关闭； 0x1：打开。
[5 empty] | 7:4 | 管脚驱动能力选择： 0x0：IO5_1档位1； 0x1：IO5_1档位2； 0x2：IO5_1档位3； 0x3：IO5_1档位4； 0x4：IO5_1档位5； 0x5：IO5_1档位6； 0x6：IO5_1档位7； 0x7：IO5_1档位8； 0x8：IO5_1档位9； 0x9：IO5_1档位10； 0xA：IO5_1档位11； 0xB：IO5_1档位12； 0xC：IO5_1档位13； 0xD：IO5_1档位14； 0xE：IO5_1档位15； 0xF：IO5_1档位16； 其它：保留。
[5 empty] | 3:0 | 功能选择： 0x0：GPIO4_0； 0x1：RGMII0_TXEN； 其它：保留。
iocfg_reg33 | V2 | Pin RGMII0_TXCKOUT IO Config Register. | 0x0102F002C | 0x1200 | 31:15 | 保留。
[5 empty] | 14 | 保留。
[5 empty] | 13 | 保留。
[5 empty] | 12 | 保留。
[5 empty] | 11 | 管脚施密特输入控制： 0x0：关闭； 0x1：打开。
[5 empty] | 10 | 保留。
[5 empty] | 9 | 管脚下拉控制： 0x0：关闭； 0x1：打开。
[5 empty] | 8 | 管脚上拉控制： 0x0：关闭； 0x1：打开。
[5 empty] | 7:4 | 管脚驱动能力选择： 0x0：IO5_1档位1； 0x1：IO5_1档位2； 0x2：IO5_1档位3； 0x3：IO5_1档位4； 0x4：IO5_1档位5； 0x5：IO5_1档位6； 0x6：IO5_1档位7； 0x7：IO5_1档位8； 0x8：IO5_1档位9； 0x9：IO5_1档位10； 0xA：IO5_1档位11； 0xB：IO5_1档位12； 0xC：IO5_1档位13； 0xD：IO5_1档位14； 0xE：IO5_1档位15； 0xF：IO5_1档位16； 其它：保留。
[5 empty] | 3:0 | 功能选择： 0x0：TEST_CLK； 0x1：RGMII0_TXCKOUT； 0x2：RMII0_CLK； 0x3：GPIO4_1； 其它：保留。
iocfg_reg34 | T6 | Pin EPHY0_CLK IO Config Register. | 0x0102F0030 | 0x1200 | 31:15 | 保留。
[5 empty] | 14 | 保留。
[5 empty] | 13 | 保留。
[5 empty] | 12 | 保留。
[5 empty] | 11 | 管脚施密特输入控制： 0x0：关闭； 0x1：打开。
[5 empty] | 10 | 保留。
[5 empty] | 9 | 管脚下拉控制： 0x0：关闭； 0x1：打开。
[5 empty] | 8 | 管脚上拉控制： 0x0：关闭； 0x1：打开。
[5 empty] | 7:4 | 管脚驱动能力选择： 0x0：IO5_1档位1； 0x1：IO5_1档位2； 0x2：IO5_1档位3； 0x3：IO5_1档位4； 0x4：IO5_1档位5； 0x5：IO5_1档位6； 0x6：IO5_1档位7； 0x7：IO5_1档位8； 0x8：IO5_1档位9； 0x9：IO5_1档位10； 0xA：IO5_1档位11； 0xB：IO5_1档位12； 0xC：IO5_1档位13； 0xD：IO5_1档位14； 0xE：IO5_1档位15； 0xF：IO5_1档位16； 其它：保留。
[5 empty] | 3:0 | 功能选择： 0x0：GPIO4_2； 0x1：EPHY0_CLK； 其它：保留。
iocfg_reg35 | Y2 | Pin EPHY0_RSTN IO Config Register. | 0x0102F0034 | 0x1200 | 31:15 | 保留。
[5 empty] | 14 | 保留。
[5 empty] | 13 | 保留。
[5 empty] | 12 | 保留。
[5 empty] | 11 | 管脚施密特输入控制： 0x0：关闭； 0x1：打开。
[5 empty] | 10 | 保留。
[5 empty] | 9 | 管脚下拉控制： 0x0：关闭； 0x1：打开。
[5 empty] | 8 | 管脚上拉控制： 0x0：关闭； 0x1：打开。
[5 empty] | 7:4 | 管脚驱动能力选择： 0x0：IO5_1档位1； 0x1：IO5_1档位2； 0x2：IO5_1档位3； 0x3：IO5_1档位4； 0x4：IO5_1档位5； 0x5：IO5_1档位6； 0x6：IO5_1档位7； 0x7：IO5_1档位8； 0x8：IO5_1档位9； 0x9：IO5_1档位10； 0xA：IO5_1档位11； 0xB：IO5_1档位12； 0xC：IO5_1档位13； 0xD：IO5_1档位14； 0xE：IO5_1档位15； 0xF：IO5_1档位16； 其它：保留。
[5 empty] | 3:0 | 功能选择： 0x0：GPIO4_3； 0x1：EPHY0_RSTN； 其它：保留。
iocfg_reg36 | W1 | Pin MDCK0 IO Config Register. | 0x0102F0038 | 0x1200 | 31:15 | 保留。
[5 empty] | 14 | 保留。
[5 empty] | 13 | 保留。
[5 empty] | 12 | 保留。
[5 empty] | 11 | 管脚施密特输入控制： 0x0：关闭； 0x1：打开。
[5 empty] | 10 | 保留。
[5 empty] | 9 | 管脚下拉控制： 0x0：关闭； 0x1：打开。
[5 empty] | 8 | 管脚上拉控制： 0x0：关闭； 0x1：打开。
[5 empty] | 7:4 | 管脚驱动能力选择： 0x0：IO5_1档位1； 0x1：IO5_1档位2； 0x2：IO5_1档位3； 0x3：IO5_1档位4； 0x4：IO5_1档位5； 0x5：IO5_1档位6； 0x6：IO5_1档位7； 0x7：IO5_1档位8； 0x8：IO5_1档位9； 0x9：IO5_1档位10； 0xA：IO5_1档位11； 0xB：IO5_1档位12； 0xC：IO5_1档位13； 0xD：IO5_1档位14； 0xE：IO5_1档位15； 0xF：IO5_1档位16； 其它：保留。
[5 empty] | 3:0 | 功能选择： 0x0：GPIO4_4； 0x1：MDCK0； 其它：保留。
iocfg_reg37 | V1 | Pin MDIO0 IO Config Register. | 0x0102F003C | 0x1200 | 31:15 | 保留。
[5 empty] | 14 | 保留。
[5 empty] | 13 | 保留。
[5 empty] | 12 | 保留。
[5 empty] | 11 | 管脚施密特输入控制： 0x0：关闭； 0x1：打开。
[5 empty] | 10 | 保留。
[5 empty] | 9 | 管脚下拉控制： 0x0：关闭； 0x1：打开。
[5 empty] | 8 | 管脚上拉控制： 0x0：关闭； 0x1：打开。
[5 empty] | 7:4 | 管脚驱动能力选择： 0x0：IO5_1档位1； 0x1：IO5_1档位2； 0x2：IO5_1档位3； 0x3：IO5_1档位4； 0x4：IO5_1档位5； 0x5：IO5_1档位6； 0x6：IO5_1档位7； 0x7：IO5_1档位8； 0x8：IO5_1档位9； 0x9：IO5_1档位10； 0xA：IO5_1档位11； 0xB：IO5_1档位12； 0xC：IO5_1档位13； 0xD：IO5_1档位14； 0xE：IO5_1档位15； 0xF：IO5_1档位16； 其它：保留。
[5 empty] | 3:0 | 功能选择： 0x0：GPIO4_5； 0x1：MDIO0； 其它：保留。
iocfg_reg38 | AA1 | Pin SDIO1_CDATA0 IO Config Register. | 0x0102F0040 | 0x1200 | 31:15 | 保留。
[5 empty] | 14 | 保留。
[5 empty] | 13 | 保留。
[5 empty] | 12 | 保留。
[5 empty] | 11 | 管脚施密特输入控制： 0x0：关闭； 0x1：打开。
[5 empty] | 10 | 保留。
[5 empty] | 9 | 管脚下拉控制： 0x0：关闭； 0x1：打开。
[5 empty] | 8 | 管脚上拉控制： 0x0：关闭； 0x1：打开。
[5 empty] | 7:4 | 管脚驱动能力选择： 0x0：IO5_1档位1； 0x1：IO5_1档位2； 0x2：IO5_1档位3； 0x3：IO5_1档位4； 0x4：IO5_1档位5； 0x5：IO5_1档位6； 0x6：IO5_1档位7； 0x7：IO5_1档位8； 0x8：IO5_1档位9； 0x9：IO5_1档位10； 0xA：IO5_1档位11； 0xB：IO5_1档位12； 0xC：IO5_1档位13； 0xD：IO5_1档位14； 0xE：IO5_1档位15； 0xF：IO5_1档位16； 其它：保留。
[5 empty] | 3:0 | 功能选择： 0x0：GPIO4_6； 0x1：SDIO1_CDATA0； 0x2：RGMII1_TXD0； 其它：保留。
iocfg_reg39 | AB3 | Pin SDIO1_CDATA1 IO Config Register. | 0x0102F0044 | 0x1200 | 31:15 | 保留。
[5 empty] | 14 | 保留。
[5 empty] | 13 | 保留。
[5 empty] | 12 | 保留。
[5 empty] | 11 | 管脚施密特输入控制： 0x0：关闭； 0x1：打开。
[5 empty] | 10 | 保留。
[5 empty] | 9 | 管脚下拉控制： 0x0：关闭； 0x1：打开。
[5 empty] | 8 | 管脚上拉控制： 0x0：关闭； 0x1：打开。
[5 empty] | 7:4 | 管脚驱动能力选择： 0x0：IO5_1档位1； 0x1：IO5_1档位2； 0x2：IO5_1档位3； 0x3：IO5_1档位4； 0x4：IO5_1档位5； 0x5：IO5_1档位6； 0x6：IO5_1档位7； 0x7：IO5_1档位8； 0x8：IO5_1档位9； 0x9：IO5_1档位10； 0xA：IO5_1档位11； 0xB：IO5_1档位12； 0xC：IO5_1档位13； 0xD：IO5_1档位14； 0xE：IO5_1档位15； 0xF：IO5_1档位16； 其它：保留。
[5 empty] | 3:0 | 功能选择： 0x0：GPIO4_7； 0x1：SDIO1_CDATA1； 0x2：RGMII1_TXD1； 其它：保留。
iocfg_reg40 | AA2 | Pin SDIO1_CDATA2 IO Config Register. | 0x0102F0048 | 0x1200 | 31:15 | 保留。
[5 empty] | 14 | 保留。
[5 empty] | 13 | 保留。
[5 empty] | 12 | 保留。
[5 empty] | 11 | 管脚施密特输入控制： 0x0：关闭； 0x1：打开。
[5 empty] | 10 | 保留。
[5 empty] | 9 | 管脚下拉控制： 0x0：关闭； 0x1：打开。
[5 empty] | 8 | 管脚上拉控制： 0x0：关闭； 0x1：打开。
[5 empty] | 7:4 | 管脚驱动能力选择： 0x0：IO5_1档位1； 0x1：IO5_1档位2； 0x2：IO5_1档位3； 0x3：IO5_1档位4； 0x4：IO5_1档位5； 0x5：IO5_1档位6； 0x6：IO5_1档位7； 0x7：IO5_1档位8； 0x8：IO5_1档位9； 0x9：IO5_1档位10； 0xA：IO5_1档位11； 0xB：IO5_1档位12； 0xC：IO5_1档位13； 0xD：IO5_1档位14； 0xE：IO5_1档位15； 0xF：IO5_1档位16； 其它：保留。
[5 empty] | 3:0 | 功能选择： 0x0：GPIO5_0； 0x1：SDIO1_CDATA2； 0x2：RGMII1_RXDV； 其它：保留。
iocfg_reg41 | AC1 | Pin SDIO1_CDATA3 IO Config Register. | 0x0102F004C | 0x1200 | 31:15 | 保留。
[5 empty] | 14 | 保留。
[5 empty] | 13 | 保留。
[5 empty] | 12 | 保留。
[5 empty] | 11 | 管脚施密特输入控制： 0x0：关闭； 0x1：打开。
[5 empty] | 10 | 保留。
[5 empty] | 9 | 管脚下拉控制： 0x0：关闭； 0x1：打开。
[5 empty] | 8 | 管脚上拉控制： 0x0：关闭； 0x1：打开。
[5 empty] | 7:4 | 管脚驱动能力选择： 0x0：IO5_1档位1； 0x1：IO5_1档位2； 0x2：IO5_1档位3； 0x3：IO5_1档位4； 0x4：IO5_1档位5； 0x5：IO5_1档位6； 0x6：IO5_1档位7； 0x7：IO5_1档位8； 0x8：IO5_1档位9； 0x9：IO5_1档位10； 0xA：IO5_1档位11； 0xB：IO5_1档位12； 0xC：IO5_1档位13； 0xD：IO5_1档位14； 0xE：IO5_1档位15； 0xF：IO5_1档位16； 其它：保留。
[5 empty] | 3:0 | 功能选择： 0x0：GPIO5_1； 0x1：SDIO1_CDATA3； 0x2：RGMII1_TXD3； 其它：保留。
iocfg_reg42 | AB1 | Pin SDIO1_CCLK_OUT IO Config Register. | 0x0102F0050 | 0x1200 | 31:15 | 保留。
[5 empty] | 14 | 保留。
[5 empty] | 13 | 保留。
[5 empty] | 12 | 保留。
[5 empty] | 11 | 管脚施密特输入控制： 0x0：关闭； 0x1：打开。
[5 empty] | 10 | 保留。
[5 empty] | 9 | 管脚下拉控制： 0x0：关闭； 0x1：打开。
[5 empty] | 8 | 管脚上拉控制： 0x0：关闭； 0x1：打开。
[5 empty] | 7:4 | 管脚驱动能力选择： 0x0：IO5_1档位1； 0x1：IO5_1档位2； 0x2：IO5_1档位3； 0x3：IO5_1档位4； 0x4：IO5_1档位5； 0x5：IO5_1档位6； 0x6：IO5_1档位7； 0x7：IO5_1档位8； 0x8：IO5_1档位9； 0x9：IO5_1档位10； 0xA：IO5_1档位11； 0xB：IO5_1档位12； 0xC：IO5_1档位13； 0xD：IO5_1档位14； 0xE：IO5_1档位15； 0xF：IO5_1档位16； 其它：保留。
[5 empty] | 3:0 | 功能选择： 0x0：GPIO5_2； 0x1：SDIO1_CCLK_OUT； 0x2：RGMII1_TXCKOUT； 0x3：RMII1_CLK； 其它：保留。
iocfg_reg43 | AC2 | Pin SDIO1_CCMD IO Config Register. | 0x0102F0054 | 0x1200 | 31:15 | 保留。
[5 empty] | 14 | 保留。
[5 empty] | 13 | 保留。
[5 empty] | 12 | 保留。
[5 empty] | 11 | 管脚施密特输入控制： 0x0：关闭； 0x1：打开。
[5 empty] | 10 | 保留。
[5 empty] | 9 | 管脚下拉控制： 0x0：关闭； 0x1：打开。
[5 empty] | 8 | 管脚上拉控制： 0x0：关闭； 0x1：打开。
[5 empty] | 7:4 | 管脚驱动能力选择： 0x0：IO5_1档位1； 0x1：IO5_1档位2； 0x2：IO5_1档位3； 0x3：IO5_1档位4； 0x4：IO5_1档位5； 0x5：IO5_1档位6； 0x6：IO5_1档位7； 0x7：IO5_1档位8； 0x8：IO5_1档位9； 0x9：IO5_1档位10； 0xA：IO5_1档位11； 0xB：IO5_1档位12； 0xC：IO5_1档位13； 0xD：IO5_1档位14； 0xE：IO5_1档位15； 0xF：IO5_1档位16； 其它：保留。
[5 empty] | 3:0 | 功能选择： 0x0：GPIO5_3； 0x1：SDIO1_CCMD； 0x2：RGMII1_TXD2； 其它：保留。
iocfg_reg44 | Y4 | Pin GPIO0_0 IO Config Register. | 0x0102F0058 | 0x1100 | 31:15 | 保留。
[5 empty] | 14 | 保留。
[5 empty] | 13 | 保留。
[5 empty] | 12 | 保留。
[5 empty] | 11 | 管脚施密特输入控制： 0x0：关闭； 0x1：打开。
[5 empty] | 10 | 保留。
[5 empty] | 9 | 管脚下拉控制： 0x0：关闭； 0x1：打开。
[5 empty] | 8 | 管脚上拉控制： 0x0：关闭； 0x1：打开。
[5 empty] | 7:4 | 管脚驱动能力选择： 0x0：IO5_1档位1； 0x1：IO5_1档位2； 0x2：IO5_1档位3； 0x3：IO5_1档位4； 0x4：IO5_1档位5； 0x5：IO5_1档位6； 0x6：IO5_1档位7； 0x7：IO5_1档位8； 0x8：IO5_1档位9； 0x9：IO5_1档位10； 0xA：IO5_1档位11； 0xB：IO5_1档位12； 0xC：IO5_1档位13； 0xD：IO5_1档位14； 0xE：IO5_1档位15； 0xF：IO5_1档位16； 其它：保留。
[5 empty] | 3:0 | 功能选择： 0x0：GPIO0_0； 0x2：RGMII1_TXEN； 0x6：PWM1_OUT15_0_P； 其它：保留。
iocfg_reg45 | Y6 | Pin GPIO0_1 IO Config Register. | 0x0102F005C | 0x1200 | 31:15 | 保留。
[5 empty] | 14 | 保留。
[5 empty] | 13 | 保留。
[5 empty] | 12 | 保留。
[5 empty] | 11 | 管脚施密特输入控制： 0x0：关闭； 0x1：打开。
[5 empty] | 10 | 保留。
[5 empty] | 9 | 管脚下拉控制： 0x0：关闭； 0x1：打开。
[5 empty] | 8 | 管脚上拉控制： 0x0：关闭； 0x1：打开。
[5 empty] | 7:4 | 管脚驱动能力选择： 0x0：IO5_1档位1； 0x1：IO5_1档位2； 0x2：IO5_1档位3； 0x3：IO5_1档位4； 0x4：IO5_1档位5； 0x5：IO5_1档位6； 0x6：IO5_1档位7； 0x7：IO5_1档位8； 0x8：IO5_1档位9； 0x9：IO5_1档位10； 0xA：IO5_1档位11； 0xB：IO5_1档位12； 0xC：IO5_1档位13； 0xD：IO5_1档位14； 0xE：IO5_1档位15； 0xF：IO5_1档位16； 其它：保留。
[5 empty] | 3:0 | 功能选择： 0x0：GPIO0_1； 0x1：IR_IN； 0x2：EPHY1_CLK； 0x6：PWM1_OUT14_0_P； 其它：保留。
iocfg_reg46 | AD4 | Pin UART1_RXD IO Config Register. | 0x0102F0060 | 0x1200 | 31:15 | 保留。
[5 empty] | 14 | 保留。
[5 empty] | 13 | 保留。
[5 empty] | 12 | 保留。
[5 empty] | 11 | 管脚施密特输入控制： 0x0：关闭； 0x1：打开。
[5 empty] | 10 | 保留。
[5 empty] | 9 | 管脚下拉控制： 0x0：关闭； 0x1：打开。
[5 empty] | 8 | 管脚上拉控制： 0x0：关闭； 0x1：打开。
[5 empty] | 7:4 | 管脚驱动能力选择： 0x0：IO5_1档位1； 0x1：IO5_1档位2； 0x2：IO5_1档位3； 0x3：IO5_1档位4； 0x4：IO5_1档位5； 0x5：IO5_1档位6； 0x6：IO5_1档位7； 0x7：IO5_1档位8； 0x8：IO5_1档位9； 0x9：IO5_1档位10； 0xA：IO5_1档位11； 0xB：IO5_1档位12； 0xC：IO5_1档位13； 0xD：IO5_1档位14； 0xE：IO5_1档位15； 0xF：IO5_1档位16； 其它：保留。
[5 empty] | 3:0 | 功能选择： 0x0：GPIO5_4； 0x1：UART1_RXD； 0x2：RGMII1_RXD3； 0x3：RGB_DATA23； 其它：保留。
iocfg_reg47 | AE4 | Pin UART1_TXD IO Config Register. | 0x0102F0064 | 0x1200 | 31:15 | 保留。
[5 empty] | 14 | 保留。
[5 empty] | 13 | 保留。
[5 empty] | 12 | 保留。
[5 empty] | 11 | 管脚施密特输入控制： 0x0：关闭； 0x1：打开。
[5 empty] | 10 | 保留。
[5 empty] | 9 | 管脚下拉控制： 0x0：关闭； 0x1：打开。
[5 empty] | 8 | 管脚上拉控制： 0x0：关闭； 0x1：打开。
[5 empty] | 7:4 | 管脚驱动能力选择： 0x0：IO5_1档位1； 0x1：IO5_1档位2； 0x2：IO5_1档位3； 0x3：IO5_1档位4； 0x4：IO5_1档位5； 0x5：IO5_1档位6； 0x6：IO5_1档位7； 0x7：IO5_1档位8； 0x8：IO5_1档位9； 0x9：IO5_1档位10； 0xA：IO5_1档位11； 0xB：IO5_1档位12； 0xC：IO5_1档位13； 0xD：IO5_1档位14； 0xE：IO5_1档位15； 0xF：IO5_1档位16； 其它：保留。
[5 empty] | 3:0 | 功能选择： 0x0：GPIO5_5； 0x1：UART1_TXD； 0x2：EPHY1_RSTN； 0x3：RGB_DATA22； 其它：保留。
iocfg_reg48 | AF5 | Pin UART1_RTSN IO Config Register. | 0x0102F0068 | 0x1200 | 31:15 | 保留。
[5 empty] | 14 | 保留。
[5 empty] | 13 | 保留。
[5 empty] | 12 | 保留。
[5 empty] | 11 | 管脚施密特输入控制： 0x0：关闭； 0x1：打开。
[5 empty] | 10 | 保留。
[5 empty] | 9 | 管脚下拉控制： 0x0：关闭； 0x1：打开。
[5 empty] | 8 | 管脚上拉控制： 0x0：关闭； 0x1：打开。
[5 empty] | 7:4 | 管脚驱动能力选择： 0x0：IO5_1档位1； 0x1：IO5_1档位2； 0x2：IO5_1档位3； 0x3：IO5_1档位4； 0x4：IO5_1档位5； 0x5：IO5_1档位6； 0x6：IO5_1档位7； 0x7：IO5_1档位8； 0x8：IO5_1档位9； 0x9：IO5_1档位10； 0xA：IO5_1档位11； 0xB：IO5_1档位12； 0xC：IO5_1档位13； 0xD：IO5_1档位14； 0xE：IO5_1档位15； 0xF：IO5_1档位16； 其它：保留。
[5 empty] | 3:0 | 功能选择： 0x0：GPIO5_6； 0x1：UART1_RTSN； 0x2：MDCK1； 0x3：RGB_DATA20； 0x4：UART3_RXD； 0x6：PWM1_OUT13_0_P； 其它：保留。
iocfg_reg49 | AF4 | Pin UART1_CTSN IO Config Register. | 0x0102F006C | 0x1200 | 31:15 | 保留。
[5 empty] | 14 | 保留。
[5 empty] | 13 | 保留。
[5 empty] | 12 | 保留。
[5 empty] | 11 | 管脚施密特输入控制： 0x0：关闭； 0x1：打开。
[5 empty] | 10 | 保留。
[5 empty] | 9 | 管脚下拉控制： 0x0：关闭； 0x1：打开。
[5 empty] | 8 | 管脚上拉控制： 0x0：关闭； 0x1：打开。
[5 empty] | 7:4 | 管脚驱动能力选择： 0x0：IO5_1档位1； 0x1：IO5_1档位2； 0x2：IO5_1档位3； 0x3：IO5_1档位4； 0x4：IO5_1档位5； 0x5：IO5_1档位6； 0x6：IO5_1档位7； 0x7：IO5_1档位8； 0x8：IO5_1档位9； 0x9：IO5_1档位10； 0xA：IO5_1档位11； 0xB：IO5_1档位12； 0xC：IO5_1档位13； 0xD：IO5_1档位14； 0xE：IO5_1档位15； 0xF：IO5_1档位16； 其它：保留。
[5 empty] | 3:0 | 功能选择： 0x0：GPIO5_7； 0x1：UART1_CTSN； 0x2：MDIO1； 0x3：RGB_DATA21； 0x4：UART3_TXD； 0x6：PWM1_OUT12_0_P； 其它：保留。
iocfg_reg50 | AB4 | Pin UART2_RXD IO Config Register. | 0x0102F0070 | 0x1200 | 31:15 | 保留。
[5 empty] | 14 | 保留。
[5 empty] | 13 | 保留。
[5 empty] | 12 | 保留。
[5 empty] | 11 | 管脚施密特输入控制： 0x0：关闭； 0x1：打开。
[5 empty] | 10 | 保留。
[5 empty] | 9 | 管脚下拉控制： 0x0：关闭； 0x1：打开。
[5 empty] | 8 | 管脚上拉控制： 0x0：关闭； 0x1：打开。
[5 empty] | 7:4 | 管脚驱动能力选择： 0x0：IO5_1档位1； 0x1：IO5_1档位2； 0x2：IO5_1档位3； 0x3：IO5_1档位4； 0x4：IO5_1档位5； 0x5：IO5_1档位6； 0x6：IO5_1档位7； 0x7：IO5_1档位8； 0x8：IO5_1档位9； 0x9：IO5_1档位10； 0xA：IO5_1档位11； 0xB：IO5_1档位12； 0xC：IO5_1档位13； 0xD：IO5_1档位14； 0xE：IO5_1档位15； 0xF：IO5_1档位16； 其它：保留。
[5 empty] | 3:0 | 功能选择： 0x0：GPIO6_0； 0x1：UART2_RXD； 0x2：RGMII1_RXD0； 0x3：SPI2_CSN； 其它：保留。
iocfg_reg51 | AB5 | Pin UART2_TXD IO Config Register. | 0x0102F0074 | 0x1200 | 31:15 | 保留。
[5 empty] | 14 | 保留。
[5 empty] | 13 | 保留。
[5 empty] | 12 | 保留。
[5 empty] | 11 | 管脚施密特输入控制： 0x0：关闭； 0x1：打开。
[5 empty] | 10 | 保留。
[5 empty] | 9 | 管脚下拉控制： 0x0：关闭； 0x1：打开。
[5 empty] | 8 | 管脚上拉控制： 0x0：关闭； 0x1：打开。
[5 empty] | 7:4 | 管脚驱动能力选择： 0x0：IO5_1档位1； 0x1：IO5_1档位2； 0x2：IO5_1档位3； 0x3：IO5_1档位4； 0x4：IO5_1档位5； 0x5：IO5_1档位6； 0x6：IO5_1档位7； 0x7：IO5_1档位8； 0x8：IO5_1档位9； 0x9：IO5_1档位10； 0xA：IO5_1档位11； 0xB：IO5_1档位12； 0xC：IO5_1档位13； 0xD：IO5_1档位14； 0xE：IO5_1档位15； 0xF：IO5_1档位16； 其它：保留。
[5 empty] | 3:0 | 功能选择： 0x0：GPIO6_1； 0x1：UART2_TXD； 0x2：RGMII1_RXCK； 0x3：SPI2_SCLK； 其它：保留。
iocfg_reg52 | AC3 | Pin UART2_RTSN IO Config Register. | 0x0102F0078 | 0x1200 | 31:15 | 保留。
[5 empty] | 14 | 保留。
[5 empty] | 13 | 保留。
[5 empty] | 12 | 保留。
[5 empty] | 11 | 管脚施密特输入控制： 0x0：关闭； 0x1：打开。
[5 empty] | 10 | 保留。
[5 empty] | 9 | 管脚下拉控制： 0x0：关闭； 0x1：打开。
[5 empty] | 8 | 管脚上拉控制： 0x0：关闭； 0x1：打开。
[5 empty] | 7:4 | 管脚驱动能力选择： 0x0：IO5_1档位1； 0x1：IO5_1档位2； 0x2：IO5_1档位3； 0x3：IO5_1档位4； 0x4：IO5_1档位5； 0x5：IO5_1档位6； 0x6：IO5_1档位7； 0x7：IO5_1档位8； 0x8：IO5_1档位9； 0x9：IO5_1档位10； 0xA：IO5_1档位11； 0xB：IO5_1档位12； 0xC：IO5_1档位13； 0xD：IO5_1档位14； 0xE：IO5_1档位15； 0xF：IO5_1档位16； 其它：保留。
[5 empty] | 3:0 | 功能选择： 0x0：GPIO6_2； 0x1：UART2_RTSN； 0x2：RGMII1_RXD1； 0x3：SPI2_SDI； 0x4：UART4_RXD； 0x5：PWM1_OUT1_2_N； 0x6：PWM1_OUT11_0_P； 其它：保留。
iocfg_reg53 | AC4 | Pin UART2_CTSN IO Config Register. | 0x0102F007C | 0x1200 | 31:15 | 保留。
[5 empty] | 14 | 保留。
[5 empty] | 13 | 保留。
[5 empty] | 12 | 保留。
[5 empty] | 11 | 管脚施密特输入控制： 0x0：关闭； 0x1：打开。
[5 empty] | 10 | 保留。
[5 empty] | 9 | 管脚下拉控制： 0x0：关闭； 0x1：打开。
[5 empty] | 8 | 管脚上拉控制： 0x0：关闭； 0x1：打开。
[5 empty] | 7:4 | 管脚驱动能力选择： 0x0：IO5_1档位1； 0x1：IO5_1档位2； 0x2：IO5_1档位3； 0x3：IO5_1档位4； 0x4：IO5_1档位5； 0x5：IO5_1档位6； 0x6：IO5_1档位7； 0x7：IO5_1档位8； 0x8：IO5_1档位9； 0x9：IO5_1档位10； 0xA：IO5_1档位11； 0xB：IO5_1档位12； 0xC：IO5_1档位13； 0xD：IO5_1档位14； 0xE：IO5_1档位15； 0xF：IO5_1档位16； 其它：保留。
[5 empty] | 3:0 | 功能选择： 0x0：GPIO6_3； 0x1：UART2_CTSN； 0x2：RGMII1_RXD2； 0x3：SPI2_SDO； 0x4：UART4_TXD； 0x5：PWM1_OUT1_2_P； 0x6：PWM1_OUT10_0_P； 其它：保留。
iocfg_reg54 | AD2 | Pin SDIO0_CARD_DETECT IO Config Register. | 0x0102F0080 | 0x1200 | 31:15 | 保留。
[5 empty] | 14 | 保留。
[5 empty] | 13 | 保留。
[5 empty] | 12 | 保留。
[5 empty] | 11 | 管脚施密特输入控制： 0x0：关闭； 0x1：打开。
[5 empty] | 10 | 保留。
[5 empty] | 9 | 管脚下拉控制： 0x0：关闭； 0x1：打开。
[5 empty] | 8 | 管脚上拉控制： 0x0：关闭； 0x1：打开。
[5 empty] | 7:4 | 管脚驱动能力选择： 0x0：IO5_1档位1； 0x1：IO5_1档位2； 0x2：IO5_1档位3； 0x3：IO5_1档位4； 0x4：IO5_1档位5； 0x5：IO5_1档位6； 0x6：IO5_1档位7； 0x7：IO5_1档位8； 0x8：IO5_1档位9； 0x9：IO5_1档位10； 0xA：IO5_1档位11； 0xB：IO5_1档位12； 0xC：IO5_1档位13； 0xD：IO5_1档位14； 0xE：IO5_1档位15； 0xF：IO5_1档位16； 其它：保留。
[5 empty] | 3:0 | 功能选择： 0x0：GPIO6_4； 0x1：SDIO0_CARD_DETECT； 0x3：RGB_DE； 其它：保留。
iocfg_reg55 | AG3 | Pin SDIO0_CARD_POWER_EN_N IO Config Register. | 0x0102F0084 | 0x1200 | 31:15 | 保留。
[5 empty] | 14 | 保留。
[5 empty] | 13 | 保留。
[5 empty] | 12 | 保留。
[5 empty] | 11 | 管脚施密特输入控制： 0x0：关闭； 0x1：打开。
[5 empty] | 10 | 保留。
[5 empty] | 9 | 管脚下拉控制： 0x0：关闭； 0x1：打开。
[5 empty] | 8 | 管脚上拉控制： 0x0：关闭； 0x1：打开。
[5 empty] | 7:4 | 管脚驱动能力选择： 0x0：IO5_1档位1； 0x1：IO5_1档位2； 0x2：IO5_1档位3； 0x3：IO5_1档位4； 0x4：IO5_1档位5； 0x5：IO5_1档位6； 0x6：IO5_1档位7； 0x7：IO5_1档位8； 0x8：IO5_1档位9； 0x9：IO5_1档位10； 0xA：IO5_1档位11； 0xB：IO5_1档位12； 0xC：IO5_1档位13； 0xD：IO5_1档位14； 0xE：IO5_1档位15； 0xF：IO5_1档位16； 其它：保留。
[5 empty] | 3:0 | 功能选择： 0x0：GPIO6_5； 0x1：SDIO0_CARD_POWER_EN_N； 0x3：RGB_DATA12； 其它：保留。
iocfg_reg56 | AF3 | Pin SDIO0_CCMD IO Config Register. | 0x0102F0088 | 0x1200 | 31:15 | 保留。
[5 empty] | 14 | 保留。
[5 empty] | 13 | 保留。
[5 empty] | 12 | 保留。
[5 empty] | 11 | 管脚施密特输入控制： 0x0：关闭； 0x1：打开。
[5 empty] | 10 | 管脚电平转换速率控制： 0x0：快沿输出； 0x1：慢沿输出。
[5 empty] | 9 | 管脚下拉控制： 0x0：关闭； 0x1：打开。
[5 empty] | 8 | 管脚上拉控制： 0x0：关闭； 0x1：打开。
[5 empty] | 7:4 | 管脚驱动能力选择： 0x0：IO5_2档位1； 0x1：IO5_2档位2； 0x2：IO5_2档位3； 0x3：IO5_2档位4； 0x4：IO5_2档位5； 0x5：IO5_2档位6； 0x6：IO5_2档位7； 0x7：IO5_2档位8； 0x8：IO5_2档位9； 0x9：IO5_2档位10； 0xA：IO5_2档位11； 0xB：IO5_2档位12； 0xC：IO5_2档位13； 0xD：IO5_2档位14； 0xE：IO5_2档位15； 0xF：IO5_2档位16； 其它：保留。
[5 empty] | 3:0 | 功能选择： 0x0：GPIO6_6； 0x1：SDIO0_CCMD； 0x3：RGB_DATA14； 其它：保留。
iocfg_reg57 | AD3 | Pin SDIO0_CDATA0 IO Config Register. | 0x0102F008C | 0x1200 | 31:15 | 保留。
[5 empty] | 14 | 保留。
[5 empty] | 13 | 保留。
[5 empty] | 12 | 保留。
[5 empty] | 11 | 管脚施密特输入控制： 0x0：关闭； 0x1：打开。
[5 empty] | 10 | 管脚电平转换速率控制： 0x0：快沿输出； 0x1：慢沿输出。
[5 empty] | 9 | 管脚下拉控制： 0x0：关闭； 0x1：打开。
[5 empty] | 8 | 管脚上拉控制： 0x0：关闭； 0x1：打开。
[5 empty] | 7:4 | 管脚驱动能力选择： 0x0：IO5_2档位1； 0x1：IO5_2档位2； 0x2：IO5_2档位3； 0x3：IO5_2档位4； 0x4：IO5_2档位5； 0x5：IO5_2档位6； 0x6：IO5_2档位7； 0x7：IO5_2档位8； 0x8：IO5_2档位9； 0x9：IO5_2档位10； 0xA：IO5_2档位11； 0xB：IO5_2档位12； 0xC：IO5_2档位13； 0xD：IO5_2档位14； 0xE：IO5_2档位15； 0xF：IO5_2档位16； 其它：保留。
[5 empty] | 3:0 | 功能选择： 0x0：GPIO6_7； 0x1：SDIO0_CDATA0； 0x3：RGB_HS； 其它：保留。
iocfg_reg58 | AD1 | Pin SDIO0_CDATA1 IO Config Register. | 0x0102F0090 | 0x1200 | 31:15 | 保留。
[5 empty] | 14 | 保留。
[5 empty] | 13 | 保留。
[5 empty] | 12 | 保留。
[5 empty] | 11 | 管脚施密特输入控制： 0x0：关闭； 0x1：打开。
[5 empty] | 10 | 管脚电平转换速率控制： 0x0：快沿输出； 0x1：慢沿输出。
[5 empty] | 9 | 管脚下拉控制： 0x0：关闭； 0x1：打开。
[5 empty] | 8 | 管脚上拉控制： 0x0：关闭； 0x1：打开。
[5 empty] | 7:4 | 管脚驱动能力选择： 0x0：IO5_2档位1； 0x1：IO5_2档位2； 0x2：IO5_2档位3； 0x3：IO5_2档位4； 0x4：IO5_2档位5； 0x5：IO5_2档位6； 0x6：IO5_2档位7； 0x7：IO5_2档位8； 0x8：IO5_2档位9； 0x9：IO5_2档位10； 0xA：IO5_2档位11； 0xB：IO5_2档位12； 0xC：IO5_2档位13； 0xD：IO5_2档位14； 0xE：IO5_2档位15； 0xF：IO5_2档位16； 其它：保留。
[5 empty] | 3:0 | 功能选择： 0x0：GPIO7_0； 0x1：SDIO0_CDATA1； 0x3：RGB_VS； 其它：保留。
iocfg_reg59 | AF1 | Pin SDIO0_CDATA2 IO Config Register. | 0x0102F0094 | 0x1200 | 31:15 | 保留。
[5 empty] | 14 | 保留。
[5 empty] | 13 | 保留。
[5 empty] | 12 | 保留。
[5 empty] | 11 | 管脚施密特输入控制： 0x0：关闭； 0x1：打开。
[5 empty] | 10 | 管脚电平转换速率控制： 0x0：快沿输出； 0x1：慢沿输出。
[5 empty] | 9 | 管脚下拉控制： 0x0：关闭； 0x1：打开。
[5 empty] | 8 | 管脚上拉控制： 0x0：关闭； 0x1：打开。
[5 empty] | 7:4 | 管脚驱动能力选择： 0x0：IO5_2档位1； 0x1：IO5_2档位2； 0x2：IO5_2档位3； 0x3：IO5_2档位4； 0x4：IO5_2档位5； 0x5：IO5_2档位6； 0x6：IO5_2档位7； 0x7：IO5_2档位8； 0x8：IO5_2档位9； 0x9：IO5_2档位10； 0xA：IO5_2档位11； 0xB：IO5_2档位12； 0xC：IO5_2档位13； 0xD：IO5_2档位14； 0xE：IO5_2档位15； 0xF：IO5_2档位16； 其它：保留。
[5 empty] | 3:0 | 功能选择： 0x0：GPIO7_1； 0x1：SDIO0_CDATA2； 0x3：RGB_DATA13； 其它：保留。
iocfg_reg60 | AF2 | Pin SDIO0_CDATA3 IO Config Register. | 0x0102F0098 | 0x1200 | 31:15 | 保留。
[5 empty] | 14 | 保留。
[5 empty] | 13 | 保留。
[5 empty] | 12 | 保留。
[5 empty] | 11 | 管脚施密特输入控制： 0x0：关闭； 0x1：打开。
[5 empty] | 10 | 管脚电平转换速率控制： 0x0：快沿输出； 0x1：慢沿输出。
[5 empty] | 9 | 管脚下拉控制： 0x0：关闭； 0x1：打开。
[5 empty] | 8 | 管脚上拉控制： 0x0：关闭； 0x1：打开。
[5 empty] | 7:4 | 管脚驱动能力选择： 0x0：IO5_2档位1； 0x1：IO5_2档位2； 0x2：IO5_2档位3； 0x3：IO5_2档位4； 0x4：IO5_2档位5； 0x5：IO5_2档位6； 0x6：IO5_2档位7； 0x7：IO5_2档位8； 0x8：IO5_2档位9； 0x9：IO5_2档位10； 0xA：IO5_2档位11； 0xB：IO5_2档位12； 0xC：IO5_2档位13； 0xD：IO5_2档位14； 0xE：IO5_2档位15； 0xF：IO5_2档位16； 其它：保留。
[5 empty] | 3:0 | 功能选择： 0x0：GPIO7_2； 0x1：SDIO0_CDATA3； 0x3：RGB_CLK； 其它：保留。
iocfg_reg61 | AE2 | Pin SDIO0_CCLK_OUT IO Config Register. | 0x0102F009C | 0x1200 | 31:15 | 保留。
[5 empty] | 14 | 保留。
[5 empty] | 13 | 保留。
[5 empty] | 12 | 保留。
[5 empty] | 11 | 管脚施密特输入控制： 0x0：关闭； 0x1：打开。
[5 empty] | 10 | 管脚电平转换速率控制： 0x0：快沿输出； 0x1：慢沿输出。
[5 empty] | 9 | 管脚下拉控制： 0x0：关闭； 0x1：打开。
[5 empty] | 8 | 管脚上拉控制： 0x0：关闭； 0x1：打开。
[5 empty] | 7:4 | 管脚驱动能力选择： 0x0：IO5_2档位1； 0x1：IO5_2档位2； 0x2：IO5_2档位3； 0x3：IO5_2档位4； 0x4：IO5_2档位5； 0x5：IO5_2档位6； 0x6：IO5_2档位7； 0x7：IO5_2档位8； 0x8：IO5_2档位9； 0x9：IO5_2档位10； 0xA：IO5_2档位11； 0xB：IO5_2档位12； 0xC：IO5_2档位13； 0xD：IO5_2档位14； 0xE：IO5_2档位15； 0xF：IO5_2档位16； 其它：保留。
[5 empty] | 3:0 | 功能选择： 0x0：GPIO7_3； 0x1：SDIO0_CCLK_OUT； 0x3：RGB_DATA15； 其它：保留。
iocfg_reg62 | AH1 | Pin DSI_D3N IO Config Register. | 0x0102F00A0 | 0x1200 | 31:15 | 保留。
[5 empty] | 14 | 保留。
[5 empty] | 13 | 保留。
[5 empty] | 12 | 保留。
[5 empty] | 11 | 保留。
[5 empty] | 10 | 保留。
[5 empty] | 9 | 保留。
[5 empty] | 8 | 保留
[5 empty] | 7:4 | 参考“特殊管脚驱动能力说明”页签
[5 empty] | 3:0 | 功能选择： 0x0：DSI_D3N； 0x1：GPIO7_4； 0x2：VO_BT1120_DATA9； 0x3：RGB_DATA8； 0x5：PWM1_OUT1_1_N； 0x6：PWM1_OUT9_0_P； 其它：保留。
iocfg_reg63 | AH2 | Pin DSI_D3P IO Config Register. | 0x0102F00A4 | 0x1200 | 31:15 | 保留。
[5 empty] | 14 | 保留。
[5 empty] | 13 | 保留。
[5 empty] | 12 | 保留。
[5 empty] | 11 | 保留。
[5 empty] | 10 | 保留。
[5 empty] | 9 | 保留。
[5 empty] | 8 | 保留
[5 empty] | 7:4 | 参考“特殊管脚驱动能力说明”页签
[5 empty] | 3:0 | 功能选择： 0x0：DSI_D3P； 0x1：GPIO7_5； 0x2：VO_BT1120_DATA10； 0x3：RGB_DATA9； 0x5：PWM1_OUT1_1_P； 0x6：PWM1_OUT8_0_P； 其它：保留。
iocfg_reg64 | AL1 | Pin DSI_D1N IO Config Register. | 0x0102F00A8 | 0x1200 | 31:15 | 保留。
[5 empty] | 14 | 保留。
[5 empty] | 13 | 保留。
[5 empty] | 12 | 保留。
[5 empty] | 11 | 保留。
[5 empty] | 10 | 保留。
[5 empty] | 9 | 保留。
[5 empty] | 8 | 保留
[5 empty] | 7:4 | 参考“特殊管脚驱动能力说明”页签
[5 empty] | 3:0 | 功能选择： 0x0：DSI_D1N； 0x1：GPIO7_6； 0x2：VO_BT1120_DATA0； 0x3：RGB_DATA7； 0x5：PWM1_OUT1_0_N； 0x6：PWM1_OUT7_0_P； 其它：保留。
iocfg_reg65 | AL2 | Pin DSI_D1P IO Config Register. | 0x0102F00AC | 0x1200 | 31:15 | 保留。
[5 empty] | 14 | 保留。
[5 empty] | 13 | 保留。
[5 empty] | 12 | 保留。
[5 empty] | 11 | 保留。
[5 empty] | 10 | 保留。
[5 empty] | 9 | 保留。
[5 empty] | 8 | 保留
[5 empty] | 7:4 | 参考“特殊管脚驱动能力说明”页签
[5 empty] | 3:0 | 功能选择： 0x0：DSI_D1P； 0x1：GPIO7_7； 0x2：VO_BT1120_DATA1； 0x3：RGB_DATA4； 0x5：PWM1_OUT1_0_P； 0x6：PWM1_OUT6_0_P； 其它：保留。
iocfg_reg66 | AK1 | Pin DSI_CKN IO Config Register. | 0x0102F00B0 | 0x1200 | 31:15 | 保留。
[5 empty] | 14 | 保留。
[5 empty] | 13 | 保留。
[5 empty] | 12 | 保留。
[5 empty] | 11 | 保留。
[5 empty] | 10 | 保留。
[5 empty] | 9 | 保留。
[5 empty] | 8 | 保留
[5 empty] | 7:4 | 参考“特殊管脚驱动能力说明”页签
[5 empty] | 3:0 | 功能选择： 0x0：DSI_CKN； 0x1：GPIO8_0； 0x2：VO_BT1120_DATA2； 0x3：RGB_DATA6； 0x5：PWM1_OUT0_2_N； 0x6：PWM1_OUT5_0_P； 其它：保留。
iocfg_reg67 | AK2 | Pin DSI_CKP IO Config Register. | 0x0102F00B4 | 0x1200 | 31:15 | 保留。
[5 empty] | 14 | 保留。
[5 empty] | 13 | 保留。
[5 empty] | 12 | 保留。
[5 empty] | 11 | 保留。
[5 empty] | 10 | 保留。
[5 empty] | 9 | 保留。
[5 empty] | 8 | 保留
[5 empty] | 7:4 | 参考“特殊管脚驱动能力说明”页签
[5 empty] | 3:0 | 功能选择： 0x0：DSI_CKP； 0x1：GPIO8_1； 0x2：VO_BT1120_DATA3； 0x3：RGB_DATA5； 0x5：PWM1_OUT0_2_P； 0x6：PWM1_OUT4_0_P； 其它：保留。
iocfg_reg68 | AM1 | Pin DSI_D0N IO Config Register. | 0x0102F00B8 | 0x1200 | 31:15 | 保留。
[5 empty] | 14 | 保留。
[5 empty] | 13 | 保留。
[5 empty] | 12 | 保留。
[5 empty] | 11 | 保留。
[5 empty] | 10 | 保留。
[5 empty] | 9 | 保留。
[5 empty] | 8 | 保留
[5 empty] | 7:4 | 参考“特殊管脚驱动能力说明”页签
[5 empty] | 3:0 | 功能选择： 0x0：DSI_D0N； 0x1：GPIO8_2； 0x2：VO_BT1120_DATA4； 0x3：RGB_DATA1； 0x5：PWM1_OUT0_1_N； 0x6：PWM1_OUT3_0_P； 其它：保留。
iocfg_reg69 | AM2 | Pin DSI_D0P IO Config Register. | 0x0102F00BC | 0x1200 | 31:15 | 保留。
[5 empty] | 14 | 保留。
[5 empty] | 13 | 保留。
[5 empty] | 12 | 保留。
[5 empty] | 11 | 保留。
[5 empty] | 10 | 保留。
[5 empty] | 9 | 保留。
[5 empty] | 8 | 保留
[5 empty] | 7:4 | 参考“特殊管脚驱动能力说明”页签
[5 empty] | 3:0 | 功能选择： 0x0：DSI_D0P； 0x1：GPIO8_3； 0x2：VO_BT1120_DATA7； 0x3：RGB_DATA18； 0x5：PWM1_OUT0_1_P； 0x6：PWM1_OUT2_0_P； 其它：保留。
iocfg_reg70 | AJ1 | Pin DSI_D2N IO Config Register. | 0x0102F00C0 | 0x1200 | 31:15 | 保留。
[5 empty] | 14 | 保留。
[5 empty] | 13 | 保留。
[5 empty] | 12 | 保留。
[5 empty] | 11 | 保留。
[5 empty] | 10 | 保留。
[5 empty] | 9 | 保留。
[5 empty] | 8 | 保留。
[5 empty] | 7:4 | 参考“特殊管脚驱动能力说明”页签
[5 empty] | 3:0 | 功能选择： 0x0：DSI_D2N； 0x1：GPIO8_4； 0x2：VO_BT1120_DATA5； 0x3：RGB_DATA0； 0x5：PWM1_OUT0_0_N； 0x6：PWM1_OUT1_0_P； 其它：保留。
iocfg_reg71 | AJ2 | Pin DSI_D2P IO Config Register. | 0x0102F00C4 | 0x1200 | 31:15 | 保留。
[5 empty] | 14 | 保留。
[5 empty] | 13 | 保留。
[5 empty] | 12 | 保留。
[5 empty] | 11 | 保留。
[5 empty] | 10 | 保留。
[5 empty] | 9 | 保留。
[5 empty] | 8 | 保留。
[5 empty] | 7:4 | 参考“特殊管脚驱动能力说明”页签
[5 empty] | 3:0 | 功能选择： 0x0：DSI_D2P； 0x1：GPIO8_5； 0x2：VO_BT1120_DATA6； 0x3：RGB_DATA19； 0x5：PWM1_OUT0_0_P； 其它：保留。
iocfg_reg72 | AH4 | Pin SPI2_SCLK IO Config Register. | 0x0102F00C8 | 0x1200 | 31:15 | 保留。
[5 empty] | 14 | 保留。
[5 empty] | 13 | 保留。
[5 empty] | 12 | 保留。
[5 empty] | 11 | 保留。
[5 empty] | 10 | 管脚电平转换速率控制： 0x0：快沿输出； 0x1：慢沿输出。
[5 empty] | 9 | 管脚下拉控制： 0x0：关闭； 0x1：打开。
[5 empty] | 8 | 管脚上拉控制： 0x0：关闭； 0x1：打开。
[5 empty] | 7:4 | 管脚驱动能力选择： 0x0：IO2档位1； 0x1：IO2档位2； 0x2：IO2档位3； 0x3：IO2档位4； 0x4：IO2档位5； 0x5：IO2档位6； 0x6：IO2档位7； 0x7：IO2档位8； 0x8：IO2档位9； 0x9：IO2档位10； 0xA：IO2档位11； 0xB：IO2档位12； 0xC：IO2档位13； 0xD：IO2档位14； 0xE：IO2档位15； 0xF：IO2档位16； 其它：保留。
[5 empty] | 3:0 | 功能选择： 0x0：GPIO8_6； 0x1：SPI2_SCLK； 0x2：VO_BT1120_CLK； 0x3：RGB_DATA10； 其它：保留。
iocfg_reg73 | AJ5 | Pin SPI2_SDO IO Config Register. | 0x0102F00CC | 0x1200 | 31:15 | 保留。
[5 empty] | 14 | 保留。
[5 empty] | 13 | 保留。
[5 empty] | 12 | 保留。
[5 empty] | 11 | 保留。
[5 empty] | 10 | 管脚电平转换速率控制： 0x0：快沿输出； 0x1：慢沿输出。
[5 empty] | 9 | 管脚下拉控制： 0x0：关闭； 0x1：打开。
[5 empty] | 8 | 管脚上拉控制： 0x0：关闭； 0x1：打开。
[5 empty] | 7:4 | 管脚驱动能力选择： 0x0：IO2档位1； 0x1：IO2档位2； 0x2：IO2档位3； 0x3：IO2档位4； 0x4：IO2档位5； 0x5：IO2档位6； 0x6：IO2档位7； 0x7：IO2档位8； 0x8：IO2档位9； 0x9：IO2档位10； 0xA：IO2档位11； 0xB：IO2档位12； 0xC：IO2档位13； 0xD：IO2档位14； 0xE：IO2档位15； 0xF：IO2档位16； 其它：保留。
[5 empty] | 3:0 | 功能选择： 0x0：GPIO8_7； 0x1：SPI2_SDO； 0x2：VO_BT1120_DATA12； 0x3：RGB_DATA2； 其它：保留。
iocfg_reg74 | AJ4 | Pin SPI2_SDI IO Config Register. | 0x0102F00D0 | 0x1200 | 31:15 | 保留。
[5 empty] | 14 | 保留。
[5 empty] | 13 | 保留。
[5 empty] | 12 | 保留。
[5 empty] | 11 | 保留。
[5 empty] | 10 | 管脚电平转换速率控制： 0x0：快沿输出； 0x1：慢沿输出。
[5 empty] | 9 | 管脚下拉控制： 0x0：关闭； 0x1：打开。
[5 empty] | 8 | 管脚上拉控制： 0x0：关闭； 0x1：打开。
[5 empty] | 7:4 | 管脚驱动能力选择： 0x0：IO2档位1； 0x1：IO2档位2； 0x2：IO2档位3； 0x3：IO2档位4； 0x4：IO2档位5； 0x5：IO2档位6； 0x6：IO2档位7； 0x7：IO2档位8； 0x8：IO2档位9； 0x9：IO2档位10； 0xA：IO2档位11； 0xB：IO2档位12； 0xC：IO2档位13； 0xD：IO2档位14； 0xE：IO2档位15； 0xF：IO2档位16； 其它：保留。
[5 empty] | 3:0 | 功能选择： 0x0：GPIO9_0； 0x1：SPI2_SDI； 0x2：VO_BT1120_DATA11； 0x3：RGB_DATA3； 其它：保留。
iocfg_reg75 | AH5 | Pin SPI2_CSN IO Config Register. | 0x0102F00D4 | 0x1200 | 31:15 | 保留。
[5 empty] | 14 | 保留。
[5 empty] | 13 | 保留。
[5 empty] | 12 | 保留。
[5 empty] | 11 | 保留。
[5 empty] | 10 | 管脚电平转换速率控制： 0x0：快沿输出； 0x1：慢沿输出。
[5 empty] | 9 | 管脚下拉控制： 0x0：关闭； 0x1：打开。
[5 empty] | 8 | 管脚上拉控制： 0x0：关闭； 0x1：打开。
[5 empty] | 7:4 | 管脚驱动能力选择： 0x0：IO2档位1； 0x1：IO2档位2； 0x2：IO2档位3； 0x3：IO2档位4； 0x4：IO2档位5； 0x5：IO2档位6； 0x6：IO2档位7； 0x7：IO2档位8； 0x8：IO2档位9； 0x9：IO2档位10； 0xA：IO2档位11； 0xB：IO2档位12； 0xC：IO2档位13； 0xD：IO2档位14； 0xE：IO2档位15； 0xF：IO2档位16； 其它：保留。
[5 empty] | 3:0 | 功能选择： 0x0：GPIO9_1； 0x1：SPI2_CSN； 0x2：VO_BT1120_DATA8； 0x3：RGB_DATA11； 其它：保留。
iocfg_reg76 | AL4 | Pin VSYNC_TE_MIPITX IO Config Register. | 0x0102F00D8 | 0x1200 | 31:15 | 保留。
[5 empty] | 14 | 保留。
[5 empty] | 13 | 保留。
[5 empty] | 12 | 保留。
[5 empty] | 11 | 保留。
[5 empty] | 10 | 管脚电平转换速率控制： 0x0：快沿输出； 0x1：慢沿输出。
[5 empty] | 9 | 管脚下拉控制： 0x0：关闭； 0x1：打开。
[5 empty] | 8 | 管脚上拉控制： 0x0：关闭； 0x1：打开。
[5 empty] | 7:4 | 管脚驱动能力选择： 0x0：IO2档位1； 0x1：IO2档位2； 0x2：IO2档位3； 0x3：IO2档位4； 0x4：IO2档位5； 0x5：IO2档位6； 0x6：IO2档位7； 0x7：IO2档位8； 0x8：IO2档位9； 0x9：IO2档位10； 0xA：IO2档位11； 0xB：IO2档位12； 0xC：IO2档位13； 0xD：IO2档位14； 0xE：IO2档位15； 0xF：IO2档位16； 其它：保留。
[5 empty] | 3:0 | 功能选择： 0x0：GPIO0_2； 0x1：VSYNC_TE_MIPITX； 0x2：VO_BT1120_DATA13； 0x3：RGB_DATA17； 0x6：PWM0_OUT15_0_N； 其它：保留。
iocfg_reg77 | AL6 | Pin GPIO0_3 IO Config Register. | 0x0102F00DC | 0x1200 | 31:15 | 保留。
[5 empty] | 14 | 保留。
[5 empty] | 13 | 保留。
[5 empty] | 12 | 保留。
[5 empty] | 11 | 保留。
[5 empty] | 10 | 管脚电平转换速率控制： 0x0：快沿输出； 0x1：慢沿输出。
[5 empty] | 9 | 管脚下拉控制： 0x0：关闭； 0x1：打开。
[5 empty] | 8 | 管脚上拉控制： 0x0：关闭； 0x1：打开。
[5 empty] | 7:4 | 管脚驱动能力选择： 0x0：IO2档位1； 0x1：IO2档位2； 0x2：IO2档位3； 0x3：IO2档位4； 0x4：IO2档位5； 0x5：IO2档位6； 0x6：IO2档位7； 0x7：IO2档位8； 0x8：IO2档位9； 0x9：IO2档位10； 0xA：IO2档位11； 0xB：IO2档位12； 0xC：IO2档位13； 0xD：IO2档位14； 0xE：IO2档位15； 0xF：IO2档位16； 其它：保留。
[5 empty] | 3:0 | 功能选择： 0x0：GPIO0_3； 0x2：VO_BT1120_DATA15； 0x4：UART1_2_IO_VDD3318_SEL； 0x5：PWM0_OUT15_0_P； 其它：保留。
iocfg_reg78 | AL5 | Pin GPIO0_4 IO Config Register. | 0x0102F00E0 | 0x1200 | 31:15 | 保留。
[5 empty] | 14 | 保留。
[5 empty] | 13 | 保留。
[5 empty] | 12 | 保留。
[5 empty] | 11 | 保留。
[5 empty] | 10 | 管脚电平转换速率控制： 0x0：快沿输出； 0x1：慢沿输出。
[5 empty] | 9 | 管脚下拉控制： 0x0：关闭； 0x1：打开。
[5 empty] | 8 | 管脚上拉控制： 0x0：关闭； 0x1：打开。
[5 empty] | 7:4 | 管脚驱动能力选择： 0x0：IO2档位1； 0x1：IO2档位2； 0x2：IO2档位3； 0x3：IO2档位4； 0x4：IO2档位5； 0x5：IO2档位6； 0x6：IO2档位7； 0x7：IO2档位8； 0x8：IO2档位9； 0x9：IO2档位10； 0xA：IO2档位11； 0xB：IO2档位12； 0xC：IO2档位13； 0xD：IO2档位14； 0xE：IO2档位15； 0xF：IO2档位16； 其它：保留。
[5 empty] | 3:0 | 功能选择： 0x0：GPIO0_4； 0x2：VO_BT1120_DATA14； 0x3：RGB_DATA16； 0x6：PWM0_OUT15_1_N； 其它：保留。
iocfg_reg79 | AK11 | Pin HDMI_HOTPLUG IO Config Register. | 0x0102F00E4 | 0x1100 | 31:15 | 保留。
[5 empty] | 14 | 输入电平域值选择2： 0x0：Vil/ViH=1.1V/1.7V for 3.3V/5V PAD tolerant input； 0x1：Vil/ViH=1.5V/2.5V for 3.3V/5V PAD tolerant input。
[5 empty] | 13 | 输入电平域值选择1： 0x0：1.8V PAD input； 0x1：3.3V /5V PAD tolerant input。
[5 empty] | 12 | 保留。
[5 empty] | 11 | 管脚施密特输入控制： 0x0：关闭； 0x1：打开。
[5 empty] | 10 | 保留。
[5 empty] | 9 | 保留。
[5 empty] | 8 | 保留
[5 empty] | 7:4 | 管脚驱动能力选择： 0x0：IO6_2档位1； 0x1：IO6_2档位2； 0x2：IO6_2档位3； 0x3：IO6_2档位4； 其它：保留。
[5 empty] | 3:0 | 功能选择： 0x0：GPIO9_2； 0x1：HDMI_HOTPLUG； 其它：保留。
iocfg_reg80 | AL11 | Pin HDMI_SDA IO Config Register. | 0x0102F00E8 | 0x1100 | 31:15 | 保留。
[5 empty] | 14 | 输入电平域值选择2： 0x0：Vil/ViH=1.1V/1.7V for 3.3V/5V PAD tolerant input； 0x1：Vil/ViH=1.5V/2.5V for 3.3V/5V PAD tolerant input。
[5 empty] | 13 | 输入电平域值选择1： 0x0：1.8V PAD input； 0x1：3.3V /5V PAD tolerant input。
[5 empty] | 12 | 保留。
[5 empty] | 11 | 管脚施密特输入控制： 0x0：关闭； 0x1：打开。
[5 empty] | 10 | 保留。
[5 empty] | 9 | 保留。
[5 empty] | 8 | 保留
[5 empty] | 7:4 | 管脚驱动能力选择： 0x0：IO6_2档位1； 0x1：IO6_2档位2； 0x2：IO6_2档位3； 0x3：IO6_2档位4； 其它：保留。
[5 empty] | 3:0 | 功能选择： 0x0：GPIO9_3； 0x1：HDMI_SDA； 0x2：I2C1_SDA； 其它：保留。
iocfg_reg81 | AL12 | Pin HDMI_SCL IO Config Register. | 0x0102F00EC | 0x1100 | 31:15 | 保留。
[5 empty] | 14 | 输入电平域值选择2： 0x0：Vil/ViH=1.1V/1.7V for 3.3V/5V PAD tolerant input； 0x1：Vil/ViH=1.5V/2.5V for 3.3V/5V PAD tolerant input。
[5 empty] | 13 | 输入电平域值选择1： 0x0：1.8V PAD input； 0x1：3.3V /5V PAD tolerant input。
[5 empty] | 12 | 保留。
[5 empty] | 11 | 管脚施密特输入控制： 0x0：关闭； 0x1：打开。
[5 empty] | 10 | 保留。
[5 empty] | 9 | 保留。
[5 empty] | 8 | 保留
[5 empty] | 7:4 | 管脚驱动能力选择： 0x0：IO6_2档位1； 0x1：IO6_2档位2； 0x2：IO6_2档位3； 0x3：IO6_2档位4； 其它：保留。
[5 empty] | 3:0 | 功能选择： 0x0：GPIO9_4； 0x1：HDMI_SCL； 0x2：I2C1_SCL； 其它：保留。
iocfg_reg82 | AN16 | Pin LSADC_CH0 IO Config Register. | 0x0102F00F0 | 0x1200 | 31:15 | 保留。
[5 empty] | 14 | 保留。
[5 empty] | 13 | 保留。
[5 empty] | 12 | 保留。
[5 empty] | 11 | 保留。
[5 empty] | 10 | 管脚电平转换速率控制： 0x0：快沿输出； 0x1：慢沿输出。
[5 empty] | 9 | 管脚下拉控制： 0x0：关闭； 0x1：打开。
[5 empty] | 8 | 管脚上拉控制： 0x0：关闭； 0x1：打开。
[5 empty] | 7:4 | 管脚驱动能力选择： 0x0：IO2档位1； 0x1：IO2档位2； 0x2：IO2档位3； 0x3：IO2档位4； 0x4：IO2档位5； 0x5：IO2档位6； 0x6：IO2档位7； 0x7：IO2档位8； 0x8：IO2档位9； 0x9：IO2档位10； 0xA：IO2档位11； 0xB：IO2档位12； 0xC：IO2档位13； 0xD：IO2档位14； 0xE：IO2档位15； 0xF：IO2档位16； 其它：保留。
[5 empty] | 3:0 | 功能选择： 0x0：LSADC_CH0； 0x1：GPIO9_5； 其它：保留。
iocfg_reg83 | AP16 | Pin LSADC_CH1 IO Config Register. | 0x0102F00F4 | 0x1200 | 31:15 | 保留。
[5 empty] | 14 | 保留。
[5 empty] | 13 | 保留。
[5 empty] | 12 | 保留。
[5 empty] | 11 | 保留。
[5 empty] | 10 | 管脚电平转换速率控制： 0x0：快沿输出； 0x1：慢沿输出。
[5 empty] | 9 | 管脚下拉控制： 0x0：关闭； 0x1：打开。
[5 empty] | 8 | 管脚上拉控制： 0x0：关闭； 0x1：打开。
[5 empty] | 7:4 | 管脚驱动能力选择： 0x0：IO2档位1； 0x1：IO2档位2； 0x2：IO2档位3； 0x3：IO2档位4； 0x4：IO2档位5； 0x5：IO2档位6； 0x6：IO2档位7； 0x7：IO2档位8； 0x8：IO2档位9； 0x9：IO2档位10； 0xA：IO2档位11； 0xB：IO2档位12； 0xC：IO2档位13； 0xD：IO2档位14； 0xE：IO2档位15； 0xF：IO2档位16； 其它：保留。
[5 empty] | 3:0 | 功能选择： 0x0：LSADC_CH1； 0x1：GPIO9_6； 其它：保留。
iocfg_reg84 | AN17 | Pin LSADC_CH2 IO Config Register. | 0x0102F00F8 | 0x1200 | 31:15 | 保留。
[5 empty] | 14 | 保留。
[5 empty] | 13 | 保留。
[5 empty] | 12 | 保留。
[5 empty] | 11 | 保留。
[5 empty] | 10 | 管脚电平转换速率控制： 0x0：快沿输出； 0x1：慢沿输出。
[5 empty] | 9 | 管脚下拉控制： 0x0：关闭； 0x1：打开。
[5 empty] | 8 | 管脚上拉控制： 0x0：关闭； 0x1：打开。
[5 empty] | 7:4 | 管脚驱动能力选择： 0x0：IO2档位1； 0x1：IO2档位2； 0x2：IO2档位3； 0x3：IO2档位4； 0x4：IO2档位5； 0x5：IO2档位6； 0x6：IO2档位7； 0x7：IO2档位8； 0x8：IO2档位9； 0x9：IO2档位10； 0xA：IO2档位11； 0xB：IO2档位12； 0xC：IO2档位13； 0xD：IO2档位14； 0xE：IO2档位15； 0xF：IO2档位16； 其它：保留。
[5 empty] | 3:0 | 功能选择： 0x0：LSADC_CH2； 0x1：GPIO9_7； 其它：保留。
iocfg_reg85 | AP17 | Pin LSADC_CH3 IO Config Register. | 0x0102F00FC | 0x1200 | 31:15 | 保留。
[5 empty] | 14 | 保留。
[5 empty] | 13 | 保留。
[5 empty] | 12 | 保留。
[5 empty] | 11 | 保留。
[5 empty] | 10 | 管脚电平转换速率控制： 0x0：快沿输出； 0x1：慢沿输出。
[5 empty] | 9 | 管脚下拉控制： 0x0：关闭； 0x1：打开。
[5 empty] | 8 | 管脚上拉控制： 0x0：关闭； 0x1：打开。
[5 empty] | 7:4 | 管脚驱动能力选择： 0x0：IO2档位1； 0x1：IO2档位2； 0x2：IO2档位3； 0x3：IO2档位4； 0x4：IO2档位5； 0x5：IO2档位6； 0x6：IO2档位7； 0x7：IO2档位8； 0x8：IO2档位9； 0x9：IO2档位10； 0xA：IO2档位11； 0xB：IO2档位12； 0xC：IO2档位13； 0xD：IO2档位14； 0xE：IO2档位15； 0xF：IO2档位16； 其它：保留。
[5 empty] | 3:0 | 功能选择： 0x0：LSADC_CH3； 0x1：GPIO10_0； 0x2：PCIE_RST_N； 其它：保留。
iocfg_reg86 | AK16 | Pin JTAG_TRSTN IO Config Register. | 0x0102F0100 | 0x1200 | 31:15 | 保留。
[5 empty] | 14 | 保留。
[5 empty] | 13 | 保留。
[5 empty] | 12 | 保留。
[5 empty] | 11 | 保留。
[5 empty] | 10 | 管脚电平转换速率控制： 0x0：快沿输出； 0x1：慢沿输出。
[5 empty] | 9 | 管脚下拉控制： 0x0：关闭； 0x1：打开。
[5 empty] | 8 | 管脚上拉控制： 0x0：关闭； 0x1：打开。
[5 empty] | 7:4 | 管脚驱动能力选择： 0x0：IO2档位1； 0x1：IO2档位2； 0x2：IO2档位3； 0x3：IO2档位4； 0x4：IO2档位5； 0x5：IO2档位6； 0x6：IO2档位7； 0x7：IO2档位8； 0x8：IO2档位9； 0x9：IO2档位10； 0xA：IO2档位11； 0xB：IO2档位12； 0xC：IO2档位13； 0xD：IO2档位14； 0xE：IO2档位15； 0xF：IO2档位16； 其它：保留。
[5 empty] | 3:0 | 功能选择： 0x0：JTAG_TRSTN； 0x1：GPIO10_1； 0x2：I2S_SD_RX； 0x4：UART5_RXD； 0x5：PWM0_OUT14_0_P； 0x6：PWM0_OUT15_1_P； 其它：保留。
iocfg_reg87 | AL14 | Pin JTAG_TCK IO Config Register. | 0x0102F0104 | 0x1200 | 31:15 | 保留。
[5 empty] | 14 | 保留。
[5 empty] | 13 | 保留。
[5 empty] | 12 | 保留。
[5 empty] | 11 | 保留。
[5 empty] | 10 | 管脚电平转换速率控制： 0x0：快沿输出； 0x1：慢沿输出。
[5 empty] | 9 | 管脚下拉控制： 0x0：关闭； 0x1：打开。
[5 empty] | 8 | 管脚上拉控制： 0x0：关闭； 0x1：打开。
[5 empty] | 7:4 | 管脚驱动能力选择： 0x0：IO2档位1； 0x1：IO2档位2； 0x2：IO2档位3； 0x3：IO2档位4； 0x4：IO2档位5； 0x5：IO2档位6； 0x6：IO2档位7； 0x7：IO2档位8； 0x8：IO2档位9； 0x9：IO2档位10； 0xA：IO2档位11； 0xB：IO2档位12； 0xC：IO2档位13； 0xD：IO2档位14； 0xE：IO2档位15； 0xF：IO2档位16； 其它：保留。
[5 empty] | 3:0 | 功能选择： 0x0：JTAG_TCK； 0x1：GPIO10_2； 0x2：I2S_SD_TX； 0x3：SPI3_SDI； 0x4：UART5_TXD； 0x5：PWM0_OUT13_0_P； 0x6：PWM0_OUT15_2_N； 其它：保留。
iocfg_reg88 | AL15 | Pin JTAG_TMS IO Config Register. | 0x0102F0108 | 0x1100 | 31:15 | 保留。
[5 empty] | 14 | 保留。
[5 empty] | 13 | 保留。
[5 empty] | 12 | 保留。
[5 empty] | 11 | 保留。
[5 empty] | 10 | 管脚电平转换速率控制： 0x0：快沿输出； 0x1：慢沿输出。
[5 empty] | 9 | 管脚下拉控制： 0x0：关闭； 0x1：打开。
[5 empty] | 8 | 管脚上拉控制： 0x0：关闭； 0x1：打开。
[5 empty] | 7:4 | 管脚驱动能力选择： 0x0：IO2档位1； 0x1：IO2档位2； 0x2：IO2档位3； 0x3：IO2档位4； 0x4：IO2档位5； 0x5：IO2档位6； 0x6：IO2档位7； 0x7：IO2档位8； 0x8：IO2档位9； 0x9：IO2档位10； 0xA：IO2档位11； 0xB：IO2档位12； 0xC：IO2档位13； 0xD：IO2档位14； 0xE：IO2档位15； 0xF：IO2档位16； 其它：保留。
[5 empty] | 3:0 | 功能选择： 0x0：JTAG_TMS； 0x1：GPIO10_3； 0x2：I2S_WS； 0x3：SPI3_SDO； 0x4：UART5_RTSN； 0x5：PWM0_OUT12_0_P； 0x6：PWM0_OUT15_2_P； 其它：保留。
iocfg_reg89 | AK14 | Pin JTAG_TDO IO Config Register. | 0x0102F010C | 0x1200 | 31:15 | 保留。
[5 empty] | 14 | 保留。
[5 empty] | 13 | 保留。
[5 empty] | 12 | 保留。
[5 empty] | 11 | 保留。
[5 empty] | 10 | 管脚电平转换速率控制： 0x0：快沿输出； 0x1：慢沿输出。
[5 empty] | 9 | 管脚下拉控制： 0x0：关闭； 0x1：打开。
[5 empty] | 8 | 管脚上拉控制： 0x0：关闭； 0x1：打开。
[5 empty] | 7:4 | 管脚驱动能力选择： 0x0：IO2档位1； 0x1：IO2档位2； 0x2：IO2档位3； 0x3：IO2档位4； 0x4：IO2档位5； 0x5：IO2档位6； 0x6：IO2档位7； 0x7：IO2档位8； 0x8：IO2档位9； 0x9：IO2档位10； 0xA：IO2档位11； 0xB：IO2档位12； 0xC：IO2档位13； 0xD：IO2档位14； 0xE：IO2档位15； 0xF：IO2档位16； 其它：保留。
[5 empty] | 3:0 | 功能选择： 0x0：JTAG_TDO； 0x1：GPIO10_4； 0x2：I2S_BCLK； 0x3：SPI3_CSN； 0x4：UART5_CTSN； 0x5：PWM0_OUT11_0_P； 其它：保留。
iocfg_reg90 | AK15 | Pin JTAG_TDI IO Config Register. | 0x0102F0110 | 0x1100 | 31:15 | 保留。
[5 empty] | 14 | 保留。
[5 empty] | 13 | 保留。
[5 empty] | 12 | 保留。
[5 empty] | 11 | 保留。
[5 empty] | 10 | 管脚电平转换速率控制： 0x0：快沿输出； 0x1：慢沿输出。
[5 empty] | 9 | 管脚下拉控制： 0x0：关闭； 0x1：打开。
[5 empty] | 8 | 管脚上拉控制： 0x0：关闭； 0x1：打开。
[5 empty] | 7:4 | 管脚驱动能力选择： 0x0：IO2档位1； 0x1：IO2档位2； 0x2：IO2档位3； 0x3：IO2档位4； 0x4：IO2档位5； 0x5：IO2档位6； 0x6：IO2档位7； 0x7：IO2档位8； 0x8：IO2档位9； 0x9：IO2档位10； 0xA：IO2档位11； 0xB：IO2档位12； 0xC：IO2档位13； 0xD：IO2档位14； 0xE：IO2档位15； 0xF：IO2档位16； 其它：保留。
[5 empty] | 3:0 | 功能选择： 0x0：JTAG_TDI； 0x1：GPIO10_5； 0x2：I2S_MCLK； 0x3：SPI3_SCLK； 0x5：PWM0_OUT10_0_P； 其它：保留。
iocfg_reg91 | AM16 | Pin WDG_RSTN IO Config Register. | 0x0102F0114 | 0x1200 | 31:15 | 保留。
[5 empty] | 14 | 保留。
[5 empty] | 13 | 保留。
[5 empty] | 12 | 保留。
[5 empty] | 11 | 保留。
[5 empty] | 10 | 管脚电平转换速率控制： 0x0：快沿输出； 0x1：慢沿输出。
[5 empty] | 9 | 管脚下拉控制： 0x0：关闭； 0x1：打开。
[5 empty] | 8 | 管脚上拉控制： 0x0：关闭； 0x1：打开。
[5 empty] | 7:4 | 管脚驱动能力选择： 0x0：IO2档位1； 0x1：IO2档位2； 0x2：IO2档位3； 0x3：IO2档位4； 0x4：IO2档位5； 0x5：IO2档位6； 0x6：IO2档位7； 0x7：IO2档位8； 0x8：IO2档位9； 0x9：IO2档位10； 0xA：IO2档位11； 0xB：IO2档位12； 0xC：IO2档位13； 0xD：IO2档位14； 0xE：IO2档位15； 0xF：IO2档位16； 其它：保留。
[5 empty] | 3:0 | 功能选择： 0x0：WDG_RSTN； 0x1：SYS_RSTN_OUT； 其它：保留。
iocfg_reg92 | AL17 | Pin RSTN IO Config Register. | 0x0102F0118 | 0x1100 | 31:15 | 保留。
[5 empty] | 14 | 保留。
[5 empty] | 13 | 保留。
[5 empty] | 12 | 保留。
[5 empty] | 11 | 保留。
[5 empty] | 10 | 管脚电平转换速率控制： 0x0：快沿输出； 0x1：慢沿输出。
[5 empty] | 9 | 管脚下拉控制： 0x0：关闭； 0x1：打开。
[5 empty] | 8 | 管脚上拉控制： 0x0：关闭； 0x1：打开。
[5 empty] | 7:4 | 管脚驱动能力选择： 0x0：IO2档位1； 0x1：IO2档位2； 0x2：IO2档位3； 0x3：IO2档位4； 0x4：IO2档位5； 0x5：IO2档位6； 0x6：IO2档位7； 0x7：IO2档位8； 0x8：IO2档位9； 0x9：IO2档位10； 0xA：IO2档位11； 0xB：IO2档位12； 0xC：IO2档位13； 0xD：IO2档位14； 0xE：IO2档位15； 0xF：IO2档位16； 其它：保留。
[5 empty] | 3:0 | 功能选择： 0x0：RSTN； 其它：保留。
iocfg_reg93 | AM17 | Pin TEST_MODE IO Config Register. | 0x0102F011C | 0x1200 | 31:15 | 保留。
[5 empty] | 14 | 保留。
[5 empty] | 13 | 保留。
[5 empty] | 12 | 保留。
[5 empty] | 11 | 保留。
[5 empty] | 10 | 管脚电平转换速率控制： 0x0：快沿输出； 0x1：慢沿输出。
[5 empty] | 9 | 管脚下拉控制： 0x0：关闭； 0x1：打开。
[5 empty] | 8 | 管脚上拉控制： 0x0：关闭； 0x1：打开。
[5 empty] | 7:4 | 管脚驱动能力选择： 0x0：IO2档位1； 0x1：IO2档位2； 0x2：IO2档位3； 0x3：IO2档位4； 0x4：IO2档位5； 0x5：IO2档位6； 0x6：IO2档位7； 0x7：IO2档位8； 0x8：IO2档位9； 0x9：IO2档位10； 0xA：IO2档位11； 0xB：IO2档位12； 0xC：IO2档位13； 0xD：IO2档位14； 0xE：IO2档位15； 0xF：IO2档位16； 其它：保留。
[5 empty] | 3:0 | 功能选择： 0x0：TEST_MODE； 其它：保留。
iocfg_reg94 | AL18 | Pin POR_ENABLE IO Config Register. | 0x0102F0120 | 0x1100 | 31:15 | 保留。
[5 empty] | 14 | 保留。
[5 empty] | 13 | 保留。
[5 empty] | 12 | 保留。
[5 empty] | 11 | 保留。
[5 empty] | 10 | 管脚电平转换速率控制： 0x0：快沿输出； 0x1：慢沿输出。
[5 empty] | 9 | 管脚下拉控制： 0x0：关闭； 0x1：打开。
[5 empty] | 8 | 管脚上拉控制： 0x0：关闭； 0x1：打开。
[5 empty] | 7:4 | 管脚驱动能力选择： 0x0：IO2档位1； 0x1：IO2档位2； 0x2：IO2档位3； 0x3：IO2档位4； 0x4：IO2档位5； 0x5：IO2档位6； 0x6：IO2档位7； 0x7：IO2档位8； 0x8：IO2档位9； 0x9：IO2档位10； 0xA：IO2档位11； 0xB：IO2档位12； 0xC：IO2档位13； 0xD：IO2档位14； 0xE：IO2档位15； 0xF：IO2档位16； 其它：保留。
[5 empty] | 3:0 | 功能选择： 0x0：POR_ENABLE； 其它：保留。
iocfg_reg95 | AN18 | Pin UART0_RXD IO Config Register. | 0x0102F0124 | 0x1100 | 31:15 | 保留。
[5 empty] | 14 | 保留。
[5 empty] | 13 | 保留。
[5 empty] | 12 | 保留。
[5 empty] | 11 | 保留。
[5 empty] | 10 | 管脚电平转换速率控制： 0x0：快沿输出； 0x1：慢沿输出。
[5 empty] | 9 | 管脚下拉控制： 0x0：关闭； 0x1：打开。
[5 empty] | 8 | 管脚上拉控制： 0x0：关闭； 0x1：打开。
[5 empty] | 7:4 | 管脚驱动能力选择： 0x0：IO2档位1； 0x1：IO2档位2； 0x2：IO2档位3； 0x3：IO2档位4； 0x4：IO2档位5； 0x5：IO2档位6； 0x6：IO2档位7； 0x7：IO2档位8； 0x8：IO2档位9； 0x9：IO2档位10； 0xA：IO2档位11； 0xB：IO2档位12； 0xC：IO2档位13； 0xD：IO2档位14； 0xE：IO2档位15； 0xF：IO2档位16； 其它：保留。
[5 empty] | 3:0 | 功能选择： 0x0：GPIO10_6； 0x1：UART0_RXD； 其它：保留。
iocfg_reg96 | AP18 | Pin UART0_TXD IO Config Register. | 0x0102F0128 | 0x1200 | 31:15 | 保留。
[5 empty] | 14 | 保留。
[5 empty] | 13 | 保留。
[5 empty] | 12 | 保留。
[5 empty] | 11 | 保留。
[5 empty] | 10 | 管脚电平转换速率控制： 0x0：快沿输出； 0x1：慢沿输出。
[5 empty] | 9 | 管脚下拉控制： 0x0：关闭； 0x1：打开。
[5 empty] | 8 | 管脚上拉控制： 0x0：关闭； 0x1：打开。
[5 empty] | 7:4 | 管脚驱动能力选择： 0x0：IO2档位1； 0x1：IO2档位2； 0x2：IO2档位3； 0x3：IO2档位4； 0x4：IO2档位5； 0x5：IO2档位6； 0x6：IO2档位7； 0x7：IO2档位8； 0x8：IO2档位9； 0x9：IO2档位10； 0xA：IO2档位11； 0xB：IO2档位12； 0xC：IO2档位13； 0xD：IO2档位14； 0xE：IO2档位15； 0xF：IO2档位16； 其它：保留。
[5 empty] | 3:0 | 功能选择： 0x0：GPIO10_7； 0x1：UART0_TXD； 其它：保留。
iocfg_reg97 | AP20 | Pin UART3_RXD IO Config Register. | 0x0102F012C | 0x1200 | 31:15 | 保留。
[5 empty] | 14 | 保留。
[5 empty] | 13 | 保留。
[5 empty] | 12 | 保留。
[5 empty] | 11 | 保留。
[5 empty] | 10 | 管脚电平转换速率控制： 0x0：快沿输出； 0x1：慢沿输出。
[5 empty] | 9 | 管脚下拉控制： 0x0：关闭； 0x1：打开。
[5 empty] | 8 | 管脚上拉控制： 0x0：关闭； 0x1：打开。
[5 empty] | 7:4 | 管脚驱动能力选择： 0x0：IO2档位1； 0x1：IO2档位2； 0x2：IO2档位3； 0x3：IO2档位4； 0x4：IO2档位5； 0x5：IO2档位6； 0x6：IO2档位7； 0x7：IO2档位8； 0x8：IO2档位9； 0x9：IO2档位10； 0xA：IO2档位11； 0xB：IO2档位12； 0xC：IO2档位13； 0xD：IO2档位14； 0xE：IO2档位15； 0xF：IO2档位16； 其它：保留。
[5 empty] | 3:0 | 功能选择： 0x0：GPIO11_0； 0x1：UART3_RXD； 0x2：SPI1_CSN0； 0x3：FLASH_TRIG； 0x4：UART5_RXD； 其它：保留。
iocfg_reg98 | AN20 | Pin UART3_TXD IO Config Register. | 0x0102F0130 | 0x1200 | 31:15 | 保留。
[5 empty] | 14 | 保留。
[5 empty] | 13 | 保留。
[5 empty] | 12 | 保留。
[5 empty] | 11 | 保留。
[5 empty] | 10 | 管脚电平转换速率控制： 0x0：快沿输出； 0x1：慢沿输出。
[5 empty] | 9 | 管脚下拉控制： 0x0：关闭； 0x1：打开。
[5 empty] | 8 | 管脚上拉控制： 0x0：关闭； 0x1：打开。
[5 empty] | 7:4 | 管脚驱动能力选择： 0x0：IO2档位1； 0x1：IO2档位2； 0x2：IO2档位3； 0x3：IO2档位4； 0x4：IO2档位5； 0x5：IO2档位6； 0x6：IO2档位7； 0x7：IO2档位8； 0x8：IO2档位9； 0x9：IO2档位10； 0xA：IO2档位11； 0xB：IO2档位12； 0xC：IO2档位13； 0xD：IO2档位14； 0xE：IO2档位15； 0xF：IO2档位16； 其它：保留。
[5 empty] | 3:0 | 功能选择： 0x0：GPIO11_1； 0x1：UART3_TXD； 0x2：SPI1_SDO； 0x3：SHUTTER_TRIG； 0x4：UART5_TXD； 其它：保留。
iocfg_reg99 | AP19 | Pin UART4_RXD IO Config Register. | 0x0102F0134 | 0x1200 | 31:15 | 保留。
[5 empty] | 14 | 保留。
[5 empty] | 13 | 保留。
[5 empty] | 12 | 保留。
[5 empty] | 11 | 保留。
[5 empty] | 10 | 管脚电平转换速率控制： 0x0：快沿输出； 0x1：慢沿输出。
[5 empty] | 9 | 管脚下拉控制： 0x0：关闭； 0x1：打开。
[5 empty] | 8 | 管脚上拉控制： 0x0：关闭； 0x1：打开。
[5 empty] | 7:4 | 管脚驱动能力选择： 0x0：IO2档位1； 0x1：IO2档位2； 0x2：IO2档位3； 0x3：IO2档位4； 0x4：IO2档位5； 0x5：IO2档位6； 0x6：IO2档位7； 0x7：IO2档位8； 0x8：IO2档位9； 0x9：IO2档位10； 0xA：IO2档位11； 0xB：IO2档位12； 0xC：IO2档位13； 0xD：IO2档位14； 0xE：IO2档位15； 0xF：IO2档位16； 其它：保留。
[5 empty] | 3:0 | 功能选择： 0x0：GPIO11_2； 0x1：UART4_RXD； 0x2：SPI1_SDI； 0x4：UART5_RTSN； 其它：保留。
iocfg_reg100 | AN19 | Pin UART4_TXD IO Config Register. | 0x0102F0138 | 0x1200 | 31:15 | 保留。
[5 empty] | 14 | 保留。
[5 empty] | 13 | 保留。
[5 empty] | 12 | 保留。
[5 empty] | 11 | 保留。
[5 empty] | 10 | 管脚电平转换速率控制： 0x0：快沿输出； 0x1：慢沿输出。
[5 empty] | 9 | 管脚下拉控制： 0x0：关闭； 0x1：打开。
[5 empty] | 8 | 管脚上拉控制： 0x0：关闭； 0x1：打开。
[5 empty] | 7:4 | 管脚驱动能力选择： 0x0：IO2档位1； 0x1：IO2档位2； 0x2：IO2档位3； 0x3：IO2档位4； 0x4：IO2档位5； 0x5：IO2档位6； 0x6：IO2档位7； 0x7：IO2档位8； 0x8：IO2档位9； 0x9：IO2档位10； 0xA：IO2档位11； 0xB：IO2档位12； 0xC：IO2档位13； 0xD：IO2档位14； 0xE：IO2档位15； 0xF：IO2档位16； 其它：保留。
[5 empty] | 3:0 | 功能选择： 0x0：GPIO11_3； 0x1：UART4_TXD； 0x2：SPI1_SCLK； 0x4：UART5_CTSN； 其它：保留。
iocfg_reg101 | AM20 | Pin I2C0_SDA IO Config Register. | 0x0102F013C | 0x1100 | 31:15 | 保留。
[5 empty] | 14 | 输入电平域值选择2： 0x0：Vil/ViH=1.1V/1.7V for 3.3V/5V PAD tolerant input； 0x1：Vil/ViH=1.5V/2.5V for 3.3V/5V PAD tolerant input。
[5 empty] | 13 | 输入电平域值选择1： 0x0：1.8V PAD input； 0x1：3.3V /5V PAD tolerant input。
[5 empty] | 12 | 保留。
[5 empty] | 11 | 管脚施密特输入控制： 0x0：关闭； 0x1：打开。
[5 empty] | 10 | 保留。
[5 empty] | 9 | 保留。
[5 empty] | 8 | 保留
[5 empty] | 7:4 | 管脚驱动能力选择： 0x0：IO6_2档位1； 0x1：IO6_2档位2； 0x2：IO6_2档位3； 0x3：IO6_2档位4； 其它：保留。
[5 empty] | 3:0 | 功能选择： 0x0：GPIO11_4； 0x1：I2C0_SDA； 其它：保留。
iocfg_reg102 | AM19 | Pin I2C0_SCL IO Config Register. | 0x0102F0140 | 0x1100 | 31:15 | 保留。
[5 empty] | 14 | 输入电平域值选择2： 0x0：Vil/ViH=1.1V/1.7V for 3.3V/5V PAD tolerant input； 0x1：Vil/ViH=1.5V/2.5V for 3.3V/5V PAD tolerant input。
[5 empty] | 13 | 输入电平域值选择1： 0x0：1.8V PAD input； 0x1：3.3V /5V PAD tolerant input。
[5 empty] | 12 | 保留。
[5 empty] | 11 | 管脚施密特输入控制： 0x0：关闭； 0x1：打开。
[5 empty] | 10 | 保留。
[5 empty] | 9 | 保留。
[5 empty] | 8 | 保留
[5 empty] | 7:4 | 管脚驱动能力选择： 0x0：IO6_2档位1； 0x1：IO6_2档位2； 0x2：IO6_2档位3； 0x3：IO6_2档位4； 其它：保留。
[5 empty] | 3:0 | 功能选择： 0x0：GPIO11_5; 0x1：I2C0_SCL; 其它：保留。
iocfg_reg103 | AP22 | Pin SENSOR1_HS IO Config Register. | 0x0102F0144 | 0x1200 | 31:15 | 保留。
[5 empty] | 14 | 保留。
[5 empty] | 13 | 保留。
[5 empty] | 12 | 保留。
[5 empty] | 11 | 保留。
[5 empty] | 10 | 管脚电平转换速率控制： 0x0：快沿输出； 0x1：慢沿输出。
[5 empty] | 9 | 管脚下拉控制： 0x0：关闭； 0x1：打开。
[5 empty] | 8 | 管脚上拉控制： 0x0：关闭； 0x1：打开。
[5 empty] | 7:4 | 管脚驱动能力选择： 0x0：IO2档位1； 0x1：IO2档位2； 0x2：IO2档位3； 0x3：IO2档位4； 0x4：IO2档位5； 0x5：IO2档位6； 0x6：IO2档位7； 0x7：IO2档位8； 0x8：IO2档位9； 0x9：IO2档位10； 0xA：IO2档位11； 0xB：IO2档位12； 0xC：IO2档位13； 0xD：IO2档位14； 0xE：IO2档位15； 0xF：IO2档位16； 其它：保留。
[5 empty] | 3:0 | 功能选择： 0x0：GPIO11_6； 0x1：SENSOR1_HS； 0x2：SENSOR0_HS； 0x3：SENSOR2_HS； 0x4：PWM0_OUT9_0_P； 0x5：PCIE_REFCLK_SEL； 0x7：HT_SD1； 其它：保留。
iocfg_reg104 | AN22 | Pin SENSOR1_VS IO Config Register. | 0x0102F0148 | 0x1100 | 31:15 | 保留。
[5 empty] | 14 | 保留。
[5 empty] | 13 | 保留。
[5 empty] | 12 | 保留。
[5 empty] | 11 | 保留。
[5 empty] | 10 | 管脚电平转换速率控制： 0x0：快沿输出； 0x1：慢沿输出。
[5 empty] | 9 | 管脚下拉控制： 0x0：关闭； 0x1：打开。
[5 empty] | 8 | 管脚上拉控制： 0x0：关闭； 0x1：打开。
[5 empty] | 7:4 | 管脚驱动能力选择： 0x0：IO2档位1； 0x1：IO2档位2； 0x2：IO2档位3； 0x3：IO2档位4； 0x4：IO2档位5； 0x5：IO2档位6； 0x6：IO2档位7； 0x7：IO2档位8； 0x8：IO2档位9； 0x9：IO2档位10； 0xA：IO2档位11； 0xB：IO2档位12； 0xC：IO2档位13； 0xD：IO2档位14； 0xE：IO2档位15； 0xF：IO2档位16； 其它：保留。
[5 empty] | 3:0 | 功能选择： 0x0：GPIO11_7； 0x1：SENSOR1_VS； 0x2：SENSOR0_VS； 0x3：SENSOR2_VS； 0x4：PWM0_OUT8_0_P； 0x5：PCIE_SLV_BOOT_MODE； 0x7：HT_SD0； 其它：保留。
iocfg_reg105 | AM21 | Pin SENSOR1_RSTN IO Config Register. | 0x0102F014C | 0x1200 | 31:15 | 保留。
[5 empty] | 14 | 保留。
[5 empty] | 13 | 保留。
[5 empty] | 12 | 保留。
[5 empty] | 11 | 保留。
[5 empty] | 10 | 管脚电平转换速率控制： 0x0：快沿输出； 0x1：慢沿输出。
[5 empty] | 9 | 管脚下拉控制： 0x0：关闭； 0x1：打开。
[5 empty] | 8 | 管脚上拉控制： 0x0：关闭； 0x1：打开。
[5 empty] | 7:4 | 管脚驱动能力选择： 0x0：IO2档位1； 0x1：IO2档位2； 0x2：IO2档位3； 0x3：IO2档位4； 0x4：IO2档位5； 0x5：IO2档位6； 0x6：IO2档位7； 0x7：IO2档位8； 0x8：IO2档位9； 0x9：IO2档位10； 0xA：IO2档位11； 0xB：IO2档位12； 0xC：IO2档位13； 0xD：IO2档位14； 0xE：IO2档位15； 0xF：IO2档位16； 其它：保留。
[5 empty] | 3:0 | 功能选择： 0x0：GPIO12_0； 0x1：SENSOR1_RSTN； 0x2：SENSOR0_RSTN； 0x3：SENSOR2_RSTN； 0x4：PWM0_OUT7_0_P； 0x7：HT_RSTN； 其它：保留。
iocfg_reg106 | AP21 | Pin SENSOR1_CLK IO Config Register. | 0x0102F0150 | 0x1200 | 31:15 | 保留。
[5 empty] | 14 | 保留。
[5 empty] | 13 | 保留。
[5 empty] | 12 | 保留。
[5 empty] | 11 | 保留。
[5 empty] | 10 | 管脚电平转换速率控制： 0x0：快沿输出； 0x1：慢沿输出。
[5 empty] | 9 | 管脚下拉控制： 0x0：关闭； 0x1：打开。
[5 empty] | 8 | 管脚上拉控制： 0x0：关闭； 0x1：打开。
[5 empty] | 7:4 | 管脚驱动能力选择： 0x0：IO2档位1； 0x1：IO2档位2； 0x2：IO2档位3； 0x3：IO2档位4； 0x4：IO2档位5； 0x5：IO2档位6； 0x6：IO2档位7； 0x7：IO2档位8； 0x8：IO2档位9； 0x9：IO2档位10； 0xA：IO2档位11； 0xB：IO2档位12； 0xC：IO2档位13； 0xD：IO2档位14； 0xE：IO2档位15； 0xF：IO2档位16； 其它：保留。
[5 empty] | 3:0 | 功能选择： 0x0：GPIO12_1； 0x1：SENSOR1_CLK； 0x2：SENSOR0_CLK； 0x3：SENSOR2_CLK； 0x4：PWM0_OUT6_0_P； 0x5：PCIE_DEEMPH_SEL； 0x7：HT_MCK； 其它：保留。
iocfg_reg107 | AK21 | Pin SPI1_CSN1 IO Config Register. | 0x0102F0154 | 0x1200 | 31:15 | 保留。
[5 empty] | 14 | 保留。
[5 empty] | 13 | 保留。
[5 empty] | 12 | 保留。
[5 empty] | 11 | 保留。
[5 empty] | 10 | 管脚电平转换速率控制： 0x0：快沿输出； 0x1：慢沿输出。
[5 empty] | 9 | 管脚下拉控制： 0x0：关闭； 0x1：打开。
[5 empty] | 8 | 管脚上拉控制： 0x0：关闭； 0x1：打开。
[5 empty] | 7:4 | 管脚驱动能力选择： 0x0：IO2档位1； 0x1：IO2档位2； 0x2：IO2档位3； 0x3：IO2档位4； 0x4：IO2档位5； 0x5：IO2档位6； 0x6：IO2档位7； 0x7：IO2档位8； 0x8：IO2档位9； 0x9：IO2档位10； 0xA：IO2档位11； 0xB：IO2档位12； 0xC：IO2档位13； 0xD：IO2档位14； 0xE：IO2档位15； 0xF：IO2档位16； 其它：保留。
[5 empty] | 3:0 | 功能选择： 0x0：GPIO12_2； 0x1：SPI1_CSN1； 0x2：SENSOR3_CLK； 0x4：PWM0_OUT5_0_P； 0x6：VI_DATA7； 0x7：HT_SD3； 其它：保留。
iocfg_reg108 | AK22 | Pin SPI1_CSN0 IO Config Register. | 0x0102F0158 | 0x1200 | 31:15 | 保留。
[5 empty] | 14 | 保留。
[5 empty] | 13 | 保留。
[5 empty] | 12 | 保留。
[5 empty] | 11 | 保留。
[5 empty] | 10 | 管脚电平转换速率控制： 0x0：快沿输出； 0x1：慢沿输出。
[5 empty] | 9 | 管脚下拉控制： 0x0：关闭； 0x1：打开。
[5 empty] | 8 | 管脚上拉控制： 0x0：关闭； 0x1：打开。
[5 empty] | 7:4 | 管脚驱动能力选择： 0x0：IO2档位1； 0x1：IO2档位2； 0x2：IO2档位3； 0x3：IO2档位4； 0x4：IO2档位5； 0x5：IO2档位6； 0x6：IO2档位7； 0x7：IO2档位8； 0x8：IO2档位9； 0x9：IO2档位10； 0xA：IO2档位11； 0xB：IO2档位12； 0xC：IO2档位13； 0xD：IO2档位14； 0xE：IO2档位15； 0xF：IO2档位16； 其它：保留。
[5 empty] | 3:0 | 功能选择： 0x0：GPIO12_3； 0x1：SPI1_CSN0； 0x2：I2C4_SDA； 0x3：SENSOR1_HS； 0x4：SENSOR0_HS； 0x5：SENSOR2_HS； 0x6：VI_CLK； 0x7：HT_SD2； 其它：保留。
iocfg_reg109 | AM22 | Pin SPI1_SDI IO Config Register. | 0x0102F015C | 0x1200 | 31:15 | 保留。
[5 empty] | 14 | 保留。
[5 empty] | 13 | 保留。
[5 empty] | 12 | 保留。
[5 empty] | 11 | 保留。
[5 empty] | 10 | 管脚电平转换速率控制： 0x0：快沿输出； 0x1：慢沿输出。
[5 empty] | 9 | 管脚下拉控制： 0x0：关闭； 0x1：打开。
[5 empty] | 8 | 管脚上拉控制： 0x0：关闭； 0x1：打开。
[5 empty] | 7:4 | 管脚驱动能力选择： 0x0：IO2档位1； 0x1：IO2档位2； 0x2：IO2档位3； 0x3：IO2档位4； 0x4：IO2档位5； 0x5：IO2档位6； 0x6：IO2档位7； 0x7：IO2档位8； 0x8：IO2档位9； 0x9：IO2档位10； 0xA：IO2档位11； 0xB：IO2档位12； 0xC：IO2档位13； 0xD：IO2档位14； 0xE：IO2档位15； 0xF：IO2档位16； 其它：保留。
[5 empty] | 3:0 | 功能选择： 0x0：GPIO12_4； 0x1：SPI1_SDI； 0x2：I2C4_SCL； 0x3：SENSOR1_VS； 0x4：SENSOR0_VS； 0x5：SENSOR2_VS； 0x6：VI_DATA5； 0x7：PWM0_OUT4_0_P； 其它：保留。
iocfg_reg110 | AL22 | Pin SPI1_SDO IO Config Register. | 0x0102F0160 | 0x1200 | 31:15 | 保留。
[5 empty] | 14 | 保留。
[5 empty] | 13 | 保留。
[5 empty] | 12 | 保留。
[5 empty] | 11 | 保留。
[5 empty] | 10 | 管脚电平转换速率控制： 0x0：快沿输出； 0x1：慢沿输出。
[5 empty] | 9 | 管脚下拉控制： 0x0：关闭； 0x1：打开。
[5 empty] | 8 | 管脚上拉控制： 0x0：关闭； 0x1：打开。
[5 empty] | 7:4 | 管脚驱动能力选择： 0x0：IO2档位1； 0x1：IO2档位2； 0x2：IO2档位3； 0x3：IO2档位4； 0x4：IO2档位5； 0x5：IO2档位6； 0x6：IO2档位7； 0x7：IO2档位8； 0x8：IO2档位9； 0x9：IO2档位10； 0xA：IO2档位11； 0xB：IO2档位12； 0xC：IO2档位13； 0xD：IO2档位14； 0xE：IO2档位15； 0xF：IO2档位16； 其它：保留。
[5 empty] | 3:0 | 功能选择： 0x0：GPIO12_5； 0x1：SPI1_SDO； 0x2：I2C5_SDA； 0x3：SENSOR1_RSTN； 0x4：SENSOR0_RSTN； 0x5：SENSOR2_RSTN； 0x6：VI_DATA4； 其它：保留。
iocfg_reg111 | AL21 | Pin SPI1_SCLK IO Config Register. | 0x0102F0164 | 0x1200 | 31:15 | 保留。
[5 empty] | 14 | 保留。
[5 empty] | 13 | 保留。
[5 empty] | 12 | 保留。
[5 empty] | 11 | 保留。
[5 empty] | 10 | 管脚电平转换速率控制： 0x0：快沿输出； 0x1：慢沿输出。
[5 empty] | 9 | 管脚下拉控制： 0x0：关闭； 0x1：打开。
[5 empty] | 8 | 管脚上拉控制： 0x0：关闭； 0x1：打开。
[5 empty] | 7:4 | 管脚驱动能力选择： 0x0：IO2档位1； 0x1：IO2档位2； 0x2：IO2档位3； 0x3：IO2档位4； 0x4：IO2档位5； 0x5：IO2档位6； 0x6：IO2档位7； 0x7：IO2档位8； 0x8：IO2档位9； 0x9：IO2档位10； 0xA：IO2档位11； 0xB：IO2档位12； 0xC：IO2档位13； 0xD：IO2档位14； 0xE：IO2档位15； 0xF：IO2档位16； 其它：保留。
[5 empty] | 3:0 | 功能选择： 0x0：GPIO12_6； 0x1：SPI1_SCLK； 0x2：I2C5_SCL； 0x3：SENSOR1_CLK； 0x4：SENSOR0_CLK； 0x5：SENSOR2_CLK； 0x6：VI_DATA6； 其它：保留。
iocfg_reg112 | AP24 | Pin MIPI_RX1_D0N IO Config Register. | 0x0102F0168 | 0x1200 | 31:15 | 保留。
[5 empty] | 14 | 保留。
[5 empty] | 13 | 保留。
[5 empty] | 12 | 保留。
[5 empty] | 11 | 保留。
[5 empty] | 10 | 保留。
[5 empty] | 9 | 保留。
[5 empty] | 8 | 保留
[5 empty] | 7:4 | 保留。
[5 empty] | 3:0 | 功能选择： 0x0：MIPI_RX1_D0N； 0x1：GPIO12_7； 0x5：VI_VS； 0x6：VI_DATA15； 0x7：HT_VS； 其它：保留。 注意：此功能仅在非MIPI模式时生效,为IO7_2类型。
iocfg_reg113 | AN24 | Pin MIPI_RX1_D0P IO Config Register. | 0x0102F016C | 0x1200 | 31:15 | 保留。
[5 empty] | 14 | 保留。
[5 empty] | 13 | 保留。
[5 empty] | 12 | 保留。
[5 empty] | 11 | 保留。
[5 empty] | 10 | 保留。
[5 empty] | 9 | 保留。
[5 empty] | 8 | 保留
[5 empty] | 7:4 | 保留。
[5 empty] | 3:0 | 功能选择： 0x0：MIPI_RX1_D0P； 0x1：GPIO13_0； 0x6：VI_DATA0； 0x7：HT_DO6； 其它：保留。 注意：此功能仅在非MIPI模式时生效,为IO7_2类型。
iocfg_reg114 | AL24 | Pin MIPI_RX1_D2N IO Config Register. | 0x0102F0170 | 0x1200 | 31:15 | 保留。
[5 empty] | 14 | 保留。
[5 empty] | 13 | 保留。
[5 empty] | 12 | 保留。
[5 empty] | 11 | 保留。
[5 empty] | 10 | 保留。
[5 empty] | 9 | 保留。
[5 empty] | 8 | 保留
[5 empty] | 7:4 | 保留。
[5 empty] | 3:0 | 功能选择： 0x0：MIPI_RX1_D2N； 0x1：GPIO13_1； 0x5：VI_HS； 0x6：VI_DATA14； 0x7：HT_HS； 其它：保留。 注意：此功能仅在非MIPI模式时生效,为IO7_2类型。
iocfg_reg115 | AK24 | Pin MIPI_RX1_D2P IO Config Register. | 0x0102F0174 | 0x1200 | 31:15 | 保留。
[5 empty] | 14 | 保留。
[5 empty] | 13 | 保留。
[5 empty] | 12 | 保留。
[5 empty] | 11 | 保留。
[5 empty] | 10 | 保留。
[5 empty] | 9 | 保留。
[5 empty] | 8 | 保留
[5 empty] | 7:4 | 保留。
[5 empty] | 3:0 | 功能选择： 0x0：MIPI_RX1_D2P； 0x1：GPIO13_2； 0x6：VI_DATA3； 0x7：HT_DO5； 其它：保留。 注意：此功能仅在非MIPI模式时生效,为IO7_2类型。
iocfg_reg116 | AP25 | Pin MIPI_RX1_CK0N IO Config Register. | 0x0102F0178 | 0x1200 | 31:15 | 保留。
[5 empty] | 14 | 保留。
[5 empty] | 13 | 保留。
[5 empty] | 12 | 保留。
[5 empty] | 11 | 保留。
[5 empty] | 10 | 保留。
[5 empty] | 9 | 保留。
[5 empty] | 8 | 保留
[5 empty] | 7:4 | 保留。
[5 empty] | 3:0 | 功能选择： 0x0：MIPI_RX1_CK0N； 0x1：GPIO13_3； 0x6：VI_DATA1； 0x7：HT_PS； 其它：保留。 注意：此功能仅在非MIPI模式时生效,为IO7_2类型。
iocfg_reg117 | AN25 | Pin MIPI_RX1_CK0P IO Config Register. | 0x0102F017C | 0x1200 | 31:15 | 保留。
[5 empty] | 14 | 保留。
[5 empty] | 13 | 保留。
[5 empty] | 12 | 保留。
[5 empty] | 11 | 保留。
[5 empty] | 10 | 保留。
[5 empty] | 9 | 保留。
[5 empty] | 8 | 保留
[5 empty] | 7:4 | 保留。
[5 empty] | 3:0 | 功能选择： 0x0：MIPI_RX1_CK0P； 0x1：GPIO13_4； 0x6：VI_DATA2； 0x7：HT_DO4； 其它：保留。 注意：此功能仅在非MIPI模式时生效,为IO7_2类型。
iocfg_reg118 | AP27 | Pin MIPI_RX1_CK1N IO Config Register. | 0x0102F0180 | 0x1200 | 31:15 | 保留。
[5 empty] | 14 | 保留。
[5 empty] | 13 | 保留。
[5 empty] | 12 | 保留。
[5 empty] | 11 | 保留。
[5 empty] | 10 | 保留。
[5 empty] | 9 | 保留。
[5 empty] | 8 | 保留
[5 empty] | 7:4 | 保留。
[5 empty] | 3:0 | 功能选择： 0x0：MIPI_RX1_CK1N； 0x1：GPIO13_5； 0x6：VI_DATA11； 0x7：HT_DO3； 其它：保留。 注意：此功能仅在非MIPI模式时生效,为IO7_2类型。
iocfg_reg119 | AN27 | Pin MIPI_RX1_CK1P IO Config Register. | 0x0102F0184 | 0x1200 | 31:15 | 保留。
[5 empty] | 14 | 保留。
[5 empty] | 13 | 保留。
[5 empty] | 12 | 保留。
[5 empty] | 11 | 保留。
[5 empty] | 10 | 保留。
[5 empty] | 9 | 保留。
[5 empty] | 8 | 保留
[5 empty] | 7:4 | 保留。
[5 empty] | 3:0 | 功能选择： 0x0：MIPI_RX1_CK1P； 0x1：GPIO13_6； 0x6：VI_DATA10； 0x7：HT_DO1； 其它：保留。 注意：此功能仅在非MIPI模式时生效,为IO7_2类型。
iocfg_reg120 | AP26 | Pin MIPI_RX1_D1N IO Config Register. | 0x0102F0188 | 0x1200 | 31:15 | 保留。
[5 empty] | 14 | 保留。
[5 empty] | 13 | 保留。
[5 empty] | 12 | 保留。
[5 empty] | 11 | 保留。
[5 empty] | 10 | 保留。
[5 empty] | 9 | 保留。
[5 empty] | 8 | 保留
[5 empty] | 7:4 | 保留。
[5 empty] | 3:0 | 功能选择： 0x0：MIPI_RX1_D1N； 0x1：GPIO13_7； 0x6：VI_DATA12； 0x7：HT_DO2； 其它：保留。 注意：此功能仅在非MIPI模式时生效,为IO7_2类型。
iocfg_reg121 | AN26 | Pin MIPI_RX1_D1P IO Config Register. | 0x0102F018C | 0x1200 | 31:15 | 保留。
[5 empty] | 14 | 保留。
[5 empty] | 13 | 保留。
[5 empty] | 12 | 保留。
[5 empty] | 11 | 保留。
[5 empty] | 10 | 保留。
[5 empty] | 9 | 保留。
[5 empty] | 8 | 保留
[5 empty] | 7:4 | 保留。
[5 empty] | 3:0 | 功能选择： 0x0：MIPI_RX1_D1P； 0x1：GPIO14_0； 0x6：VI_DATA13； 其它：保留。 注意：此功能仅在非MIPI模式时生效,为IO7_2类型。
iocfg_reg122 | AL26 | Pin MIPI_RX1_D3N IO Config Register. | 0x0102F0190 | 0x1200 | 31:15 | 保留。
[5 empty] | 14 | 保留。
[5 empty] | 13 | 保留。
[5 empty] | 12 | 保留。
[5 empty] | 11 | 保留。
[5 empty] | 10 | 保留。
[5 empty] | 9 | 保留。
[5 empty] | 8 | 保留
[5 empty] | 7:4 | 保留。
[5 empty] | 3:0 | 功能选择： 0x0：MIPI_RX1_D3N； 0x1：GPIO14_1； 0x6：VI_DATA9； 0x7：HT_DO0； 其它：保留。 注意：此功能仅在非MIPI模式时生效,为IO7_2类型。
iocfg_reg123 | AK26 | Pin MIPI_RX1_D3P IO Config Register. | 0x0102F0194 | 0x1200 | 31:15 | 保留。
[5 empty] | 14 | 保留。
[5 empty] | 13 | 保留。
[5 empty] | 12 | 保留。
[5 empty] | 11 | 保留。
[5 empty] | 10 | 保留。
[5 empty] | 9 | 保留。
[5 empty] | 8 | 保留
[5 empty] | 7:4 | 保留。
[5 empty] | 3:0 | 功能选择： 0x0：MIPI_RX1_D3P； 0x1：GPIO14_2； 0x6：VI_DATA8； 0x7：HT_CLK_OUT； 其它：保留。 注意：此功能仅在非MIPI模式时生效,为IO7_2类型。
iocfg_reg124 | AN31 | Pin MIPI_RX0_D0N IO Config Register. | 0x0102F0198 | 0x1200 | 31:15 | 保留。
[5 empty] | 14 | 保留。
[5 empty] | 13 | 保留。
[5 empty] | 12 | 保留。
[5 empty] | 11 | 保留。
[5 empty] | 10 | 保留。
[5 empty] | 9 | 保留。
[5 empty] | 8 | 保留
[5 empty] | 7:4 | 保留。
[5 empty] | 3:0 | 功能选择： 0x0：MIPI_RX0_D0N； 0x1：GPIO14_3； 其它：保留。 注意：此功能仅在非MIPI模式时生效,为IO7_2类型。
iocfg_reg125 | AP31 | Pin MIPI_RX0_D0P IO Config Register. | 0x0102F019C | 0x1200 | 31:15 | 保留。
[5 empty] | 14 | 保留。
[5 empty] | 13 | 保留。
[5 empty] | 12 | 保留。
[5 empty] | 11 | 保留。
[5 empty] | 10 | 保留。
[5 empty] | 9 | 保留。
[5 empty] | 8 | 保留
[5 empty] | 7:4 | 保留。
[5 empty] | 3:0 | 功能选择： 0x0：MIPI_RX0_D0P； 0x1：GPIO14_4； 其它：保留。 注意：此功能仅在非MIPI模式时生效,为IO7_2类型。
iocfg_reg126 | AK30 | Pin MIPI_RX0_D2N IO Config Register. | 0x0102F01A0 | 0x1200 | 31:15 | 保留。
[5 empty] | 14 | 保留。
[5 empty] | 13 | 保留。
[5 empty] | 12 | 保留。
[5 empty] | 11 | 保留。
[5 empty] | 10 | 保留。
[5 empty] | 9 | 保留。
[5 empty] | 8 | 保留
[5 empty] | 7:4 | 保留。
[5 empty] | 3:0 | 功能选择： 0x0：MIPI_RX0_D2N； 0x1：GPIO14_5； 其它：保留。 注意：此功能仅在非MIPI模式时生效,为IO7_2类型。
iocfg_reg127 | AL30 | Pin MIPI_RX0_D2P IO Config Register. | 0x0102F01A4 | 0x1200 | 31:15 | 保留。
[5 empty] | 14 | 保留。
[5 empty] | 13 | 保留。
[5 empty] | 12 | 保留。
[5 empty] | 11 | 保留。
[5 empty] | 10 | 保留。
[5 empty] | 9 | 保留。
[5 empty] | 8 | 保留
[5 empty] | 7:4 | 保留。
[5 empty] | 3:0 | 功能选择： 0x0：MIPI_RX0_D2P； 0x1：GPIO14_6； 其它：保留。 注意：此功能仅在非MIPI模式时生效,为IO7_2类型。
iocfg_reg128 | AN30 | Pin MIPI_RX0_CK0N IO Config Register. | 0x0102F01A8 | 0x1200 | 31:15 | 保留。
[5 empty] | 14 | 保留。
[5 empty] | 13 | 保留。
[5 empty] | 12 | 保留。
[5 empty] | 11 | 保留。
[5 empty] | 10 | 保留。
[5 empty] | 9 | 保留。
[5 empty] | 8 | 保留
[5 empty] | 7:4 | 保留。
[5 empty] | 3:0 | 功能选择： 0x0：MIPI_RX0_CK0N； 0x1：GPIO14_7； 其它：保留。 注意：此功能仅在非MIPI模式时生效,为IO7_2类型。
iocfg_reg129 | AP30 | Pin MIPI_RX0_CK0P IO Config Register. | 0x0102F01AC | 0x1200 | 31:15 | 保留。
[5 empty] | 14 | 保留。
[5 empty] | 13 | 保留。
[5 empty] | 12 | 保留。
[5 empty] | 11 | 保留。
[5 empty] | 10 | 保留。
[5 empty] | 9 | 保留。
[5 empty] | 8 | 保留
[5 empty] | 7:4 | 保留。
[5 empty] | 3:0 | 功能选择： 0x0：MIPI_RX0_CK0P； 0x1：GPIO15_0； 其它：保留。 注意：此功能仅在非MIPI模式时生效,为IO7_2类型。
iocfg_reg130 | AP28 | Pin MIPI_RX0_CK1N IO Config Register. | 0x0102F01B0 | 0x1200 | 31:15 | 保留。
[5 empty] | 14 | 保留。
[5 empty] | 13 | 保留。
[5 empty] | 12 | 保留。
[5 empty] | 11 | 保留。
[5 empty] | 10 | 保留。
[5 empty] | 9 | 保留。
[5 empty] | 8 | 保留
[5 empty] | 7:4 | 保留。
[5 empty] | 3:0 | 功能选择： 0x0：MIPI_RX0_CK1N； 0x1：GPIO15_1； 其它：保留。 注意：此功能仅在非MIPI模式时生效,为IO7_2类型。
iocfg_reg131 | AN28 | Pin MIPI_RX0_CK1P IO Config Register. | 0x0102F01B4 | 0x1200 | 31:15 | 保留。
[5 empty] | 14 | 保留。
[5 empty] | 13 | 保留。
[5 empty] | 12 | 保留。
[5 empty] | 11 | 保留。
[5 empty] | 10 | 保留。
[5 empty] | 9 | 保留。
[5 empty] | 8 | 保留
[5 empty] | 7:4 | 保留。
[5 empty] | 3:0 | 功能选择： 0x0：MIPI_RX0_CK1P； 0x1：GPIO15_2； 其它：保留。 注意：此功能仅在非MIPI模式时生效,为IO7_2类型。
iocfg_reg132 | AN29 | Pin MIPI_RX0_D1N IO Config Register. | 0x0102F01B8 | 0x1200 | 31:15 | 保留。
[5 empty] | 14 | 保留。
[5 empty] | 13 | 保留。
[5 empty] | 12 | 保留。
[5 empty] | 11 | 保留。
[5 empty] | 10 | 保留。
[5 empty] | 9 | 保留。
[5 empty] | 8 | 保留
[5 empty] | 7:4 | 保留。
[5 empty] | 3:0 | 功能选择： 0x0：MIPI_RX0_D1N； 0x1：GPIO15_3； 其它：保留。 注意：此功能仅在非MIPI模式时生效,为IO7_2类型。
iocfg_reg133 | AP29 | Pin MIPI_RX0_D1P IO Config Register. | 0x0102F01BC | 0x1200 | 31:15 | 保留。
[5 empty] | 14 | 保留。
[5 empty] | 13 | 保留。
[5 empty] | 12 | 保留。
[5 empty] | 11 | 保留。
[5 empty] | 10 | 保留。
[5 empty] | 9 | 保留。
[5 empty] | 8 | 保留
[5 empty] | 7:4 | 保留。
[5 empty] | 3:0 | 功能选择： 0x0：MIPI_RX0_D1P； 0x1：GPIO15_4； 其它：保留。 注意：此功能仅在非MIPI模式时生效,为IO7_2类型。
iocfg_reg134 | AK28 | Pin MIPI_RX0_D3N IO Config Register. | 0x0102F01C0 | 0x1200 | 31:15 | 保留。
[5 empty] | 14 | 保留。
[5 empty] | 13 | 保留。
[5 empty] | 12 | 保留。
[5 empty] | 11 | 保留。
[5 empty] | 10 | 保留。
[5 empty] | 9 | 保留。
[5 empty] | 8 | 保留
[5 empty] | 7:4 | 保留。
[5 empty] | 3:0 | 功能选择： 0x0：MIPI_RX0_D3N； 0x1：GPIO15_5； 其它：保留。 注意：此功能仅在非MIPI模式时生效,为IO7_2类型。
iocfg_reg135 | AL28 | Pin MIPI_RX0_D3P IO Config Register. | 0x0102F01C4 | 0x1200 | 31:15 | 保留。
[5 empty] | 14 | 保留。
[5 empty] | 13 | 保留。
[5 empty] | 12 | 保留。
[5 empty] | 11 | 保留。
[5 empty] | 10 | 保留。
[5 empty] | 9 | 保留。
[5 empty] | 8 | 保留
[5 empty] | 7:4 | 保留。
[5 empty] | 3:0 | 功能选择： 0x0：MIPI_RX0_D3P； 0x1：GPIO15_6； 其它：保留。 注意：此功能仅在非MIPI模式时生效,为IO7_2类型。
iocfg_reg136 | AL32 | Pin SENSOR0_CLK IO Config Register. | 0x0102F01C8 | 0x1200 | 31:15 | 保留。
[5 empty] | 14 | 保留。
[5 empty] | 13 | 保留。
[5 empty] | 12 | 保留。
[5 empty] | 11 | 保留。
[5 empty] | 10 | 管脚电平转换速率控制： 0x0：快沿输出； 0x1：慢沿输出。
[5 empty] | 9 | 管脚下拉控制： 0x0：关闭； 0x1：打开。
[5 empty] | 8 | 管脚上拉控制： 0x0：关闭； 0x1：打开。
[5 empty] | 7:4 | 管脚驱动能力选择： 0x0：IO2档位1； 0x1：IO2档位2； 0x2：IO2档位3； 0x3：IO2档位4； 0x4：IO2档位5； 0x5：IO2档位6； 0x6：IO2档位7； 0x7：IO2档位8； 0x8：IO2档位9； 0x9：IO2档位10； 0xA：IO2档位11； 0xB：IO2档位12； 0xC：IO2档位13； 0xD：IO2档位14； 0xE：IO2档位15； 0xF：IO2档位16； 其它：保留。
[5 empty] | 3:0 | 功能选择： 0x0：GPIO15_7； 0x1：SENSOR0_CLK； 0x2：SENSOR1_CLK； 0x3：SENSOR2_CLK； 0x5：UPS_MODE0； 其它：保留。
iocfg_reg137 | AM32 | Pin SENSOR0_RSTN IO Config Register. | 0x0102F01CC | 0x1100 | 31:15 | 保留。
[5 empty] | 14 | 保留。
[5 empty] | 13 | 保留。
[5 empty] | 12 | 保留。
[5 empty] | 11 | 保留。
[5 empty] | 10 | 管脚电平转换速率控制： 0x0：快沿输出； 0x1：慢沿输出。
[5 empty] | 9 | 管脚下拉控制： 0x0：关闭； 0x1：打开。
[5 empty] | 8 | 管脚上拉控制： 0x0：关闭； 0x1：打开。
[5 empty] | 7:4 | 管脚驱动能力选择： 0x0：IO2档位1； 0x1：IO2档位2； 0x2：IO2档位3； 0x3：IO2档位4； 0x4：IO2档位5； 0x5：IO2档位6； 0x6：IO2档位7； 0x7：IO2档位8； 0x8：IO2档位9； 0x9：IO2档位10； 0xA：IO2档位11； 0xB：IO2档位12； 0xC：IO2档位13； 0xD：IO2档位14； 0xE：IO2档位15； 0xF：IO2档位16； 其它：保留。
[5 empty] | 3:0 | 功能选择： 0x0：GPIO16_0； 0x1：SENSOR0_RSTN； 0x2：SENSOR1_RSTN； 0x3：SENSOR2_RSTN； 其它：保留。
iocfg_reg138 | AN33 | Pin SENSOR0_HS IO Config Register. | 0x0102F01D0 | 0x1200 | 31:15 | 保留。
[5 empty] | 14 | 保留。
[5 empty] | 13 | 保留。
[5 empty] | 12 | 保留。
[5 empty] | 11 | 保留。
[5 empty] | 10 | 管脚电平转换速率控制： 0x0：快沿输出； 0x1：慢沿输出。
[5 empty] | 9 | 管脚下拉控制： 0x0：关闭； 0x1：打开。
[5 empty] | 8 | 管脚上拉控制： 0x0：关闭； 0x1：打开。
[5 empty] | 7:4 | 管脚驱动能力选择： 0x0：IO2档位1； 0x1：IO2档位2； 0x2：IO2档位3； 0x3：IO2档位4； 0x4：IO2档位5； 0x5：IO2档位6； 0x6：IO2档位7； 0x7：IO2档位8； 0x8：IO2档位9； 0x9：IO2档位10； 0xA：IO2档位11； 0xB：IO2档位12； 0xC：IO2档位13； 0xD：IO2档位14； 0xE：IO2档位15； 0xF：IO2档位16； 其它：保留。
[5 empty] | 3:0 | 功能选择： 0x0：GPIO16_1； 0x1：SENSOR0_HS； 0x2：SENSOR1_HS； 0x3：SENSOR2_HS； 0x4：PWM0_OUT3_0_P； 0x5：UPS_MODE1； 其它：保留。
iocfg_reg139 | AM33 | Pin SENSOR0_VS IO Config Register. | 0x0102F01D4 | 0x1200 | 31:15 | 保留。
[5 empty] | 14 | 保留。
[5 empty] | 13 | 保留。
[5 empty] | 12 | 保留。
[5 empty] | 11 | 保留。
[5 empty] | 10 | 管脚电平转换速率控制： 0x0：快沿输出； 0x1：慢沿输出。
[5 empty] | 9 | 管脚下拉控制： 0x0：关闭； 0x1：打开。
[5 empty] | 8 | 管脚上拉控制： 0x0：关闭； 0x1：打开。
[5 empty] | 7:4 | 管脚驱动能力选择： 0x0：IO2档位1； 0x1：IO2档位2； 0x2：IO2档位3； 0x3：IO2档位4； 0x4：IO2档位5； 0x5：IO2档位6； 0x6：IO2档位7； 0x7：IO2档位8； 0x8：IO2档位9； 0x9：IO2档位10； 0xA：IO2档位11； 0xB：IO2档位12； 0xC：IO2档位13； 0xD：IO2档位14； 0xE：IO2档位15； 0xF：IO2档位16； 其它：保留。
[5 empty] | 3:0 | 功能选择： 0x0：GPIO16_2； 0x1：SENSOR0_VS； 0x2：SENSOR1_VS； 0x3：SENSOR2_VS； 0x4：PWM0_OUT2_0_P； 0x5：FMC_READRETRY； 其它：保留。
iocfg_reg140 | AK33 | Pin SPI0_SCLK IO Config Register. | 0x0102F01D8 | 0x1200 | 31:15 | 保留。
[5 empty] | 14 | 保留。
[5 empty] | 13 | 保留。
[5 empty] | 12 | 保留。
[5 empty] | 11 | 保留。
[5 empty] | 10 | 管脚电平转换速率控制： 0x0：快沿输出； 0x1：慢沿输出。
[5 empty] | 9 | 管脚下拉控制： 0x0：关闭； 0x1：打开。
[5 empty] | 8 | 管脚上拉控制： 0x0：关闭； 0x1：打开。
[5 empty] | 7:4 | 管脚驱动能力选择： 0x0：IO2档位1； 0x1：IO2档位2； 0x2：IO2档位3； 0x3：IO2档位4； 0x4：IO2档位5； 0x5：IO2档位6； 0x6：IO2档位7； 0x7：IO2档位8； 0x8：IO2档位9； 0x9：IO2档位10； 0xA：IO2档位11； 0xB：IO2档位12； 0xC：IO2档位13； 0xD：IO2档位14； 0xE：IO2档位15； 0xF：IO2档位16； 其它：保留。
[5 empty] | 3:0 | 功能选择： 0x0：GPIO16_3； 0x1：SPI0_SCLK； 0x2：I2C2_SCL； 0x3：SPI_3WIRE_CLK； 其它：保留。
iocfg_reg141 | AL34 | Pin SPI0_SDO IO Config Register. | 0x0102F01DC | 0x1200 | 31:15 | 保留。
[5 empty] | 14 | 保留。
[5 empty] | 13 | 保留。
[5 empty] | 12 | 保留。
[5 empty] | 11 | 保留。
[5 empty] | 10 | 管脚电平转换速率控制： 0x0：快沿输出； 0x1：慢沿输出。
[5 empty] | 9 | 管脚下拉控制： 0x0：关闭； 0x1：打开。
[5 empty] | 8 | 管脚上拉控制： 0x0：关闭； 0x1：打开。
[5 empty] | 7:4 | 管脚驱动能力选择： 0x0：IO2档位1； 0x1：IO2档位2； 0x2：IO2档位3； 0x3：IO2档位4； 0x4：IO2档位5； 0x5：IO2档位6； 0x6：IO2档位7； 0x7：IO2档位8； 0x8：IO2档位9； 0x9：IO2档位10； 0xA：IO2档位11； 0xB：IO2档位12； 0xC：IO2档位13； 0xD：IO2档位14； 0xE：IO2档位15； 0xF：IO2档位16； 其它：保留。
[5 empty] | 3:0 | 功能选择： 0x0：GPIO16_4； 0x1：SPI0_SDO； 0x2：I2C2_SDA； 0x3：SPI_3WIRE_CSN； 其它：保留。
iocfg_reg142 | AL33 | Pin SPI0_SDI IO Config Register. | 0x0102F01E0 | 0x1200 | 31:15 | 保留。
[5 empty] | 14 | 保留。
[5 empty] | 13 | 保留。
[5 empty] | 12 | 保留。
[5 empty] | 11 | 保留。
[5 empty] | 10 | 管脚电平转换速率控制： 0x0：快沿输出； 0x1：慢沿输出。
[5 empty] | 9 | 管脚下拉控制： 0x0：关闭； 0x1：打开。
[5 empty] | 8 | 管脚上拉控制： 0x0：关闭； 0x1：打开。
[5 empty] | 7:4 | 管脚驱动能力选择： 0x0：IO2档位1； 0x1：IO2档位2； 0x2：IO2档位3； 0x3：IO2档位4； 0x4：IO2档位5； 0x5：IO2档位6； 0x6：IO2档位7； 0x7：IO2档位8； 0x8：IO2档位9； 0x9：IO2档位10； 0xA：IO2档位11； 0xB：IO2档位12； 0xC：IO2档位13； 0xD：IO2档位14； 0xE：IO2档位15； 0xF：IO2档位16； 其它：保留。
[5 empty] | 3:0 | 功能选择： 0x0：GPIO16_5； 0x1：SPI0_SDI； 0x2：I2C3_SCL； 0x3：SPI_3WIRE_DATA； 其它：保留。
iocfg_reg143 | AM34 | Pin SPI0_CSN IO Config Register. | 0x0102F01E4 | 0x1200 | 31:15 | 保留。
[5 empty] | 14 | 保留。
[5 empty] | 13 | 保留。
[5 empty] | 12 | 保留。
[5 empty] | 11 | 保留。
[5 empty] | 10 | 管脚电平转换速率控制： 0x0：快沿输出； 0x1：慢沿输出。
[5 empty] | 9 | 管脚下拉控制： 0x0：关闭； 0x1：打开。
[5 empty] | 8 | 管脚上拉控制： 0x0：关闭； 0x1：打开。
[5 empty] | 7:4 | 管脚驱动能力选择： 0x0：IO2档位1； 0x1：IO2档位2； 0x2：IO2档位3； 0x3：IO2档位4； 0x4：IO2档位5； 0x5：IO2档位6； 0x6：IO2档位7； 0x7：IO2档位8； 0x8：IO2档位9； 0x9：IO2档位10； 0xA：IO2档位11； 0xB：IO2档位12； 0xC：IO2档位13； 0xD：IO2档位14； 0xE：IO2档位15； 0xF：IO2档位16； 其它：保留。
[5 empty] | 3:0 | 功能选择： 0x0：GPIO16_6； 0x1：SPI0_CSN； 0x2：I2C3_SDA； 其它：保留。
iocfg_reg144 | AJ33 | Pin PWM0_OUT0_0_P IO Config Register. | 0x0102F01E8 | 0x1200 | 31:15 | 保留。
[5 empty] | 14 | 保留。
[5 empty] | 13 | 保留。
[5 empty] | 12 | 保留。
[5 empty] | 11 | 保留。
[5 empty] | 10 | 管脚电平转换速率控制： 0x0：快沿输出； 0x1：慢沿输出。
[5 empty] | 9 | 管脚下拉控制： 0x0：关闭； 0x1：打开。
[5 empty] | 8 | 管脚上拉控制： 0x0：关闭； 0x1：打开。
[5 empty] | 7:4 | 管脚驱动能力选择： 0x0：IO2档位1； 0x1：IO2档位2； 0x2：IO2档位3； 0x3：IO2档位4； 0x4：IO2档位5； 0x5：IO2档位6； 0x6：IO2档位7； 0x7：IO2档位8； 0x8：IO2档位9； 0x9：IO2档位10； 0xA：IO2档位11； 0xB：IO2档位12； 0xC：IO2档位13； 0xD：IO2档位14； 0xE：IO2档位15； 0xF：IO2档位16； 其它：保留。
[5 empty] | 3:0 | 功能选择： 0x0：GPIO16_7； 0x1：PWM0_OUT0_0_P； 0x2：SENSOR0_CLK； 0x3：SENSOR1_CLK； 0x4：SENSOR2_CLK； 0x5：RGMII0_IO_VDD33_SEL； 其它：保留。
iocfg_reg145 | AJ34 | Pin PWM0_OUT1_0_P IO Config Register. | 0x0102F01EC | 0x1200 | 31:15 | 保留。
[5 empty] | 14 | 保留。
[5 empty] | 13 | 保留。
[5 empty] | 12 | 保留。
[5 empty] | 11 | 保留。
[5 empty] | 10 | 管脚电平转换速率控制： 0x0：快沿输出； 0x1：慢沿输出。
[5 empty] | 9 | 管脚下拉控制： 0x0：关闭； 0x1：打开。
[5 empty] | 8 | 管脚上拉控制： 0x0：关闭； 0x1：打开。
[5 empty] | 7:4 | 管脚驱动能力选择： 0x0：IO2档位1； 0x1：IO2档位2； 0x2：IO2档位3； 0x3：IO2档位4； 0x4：IO2档位5； 0x5：IO2档位6； 0x6：IO2档位7； 0x7：IO2档位8； 0x8：IO2档位9； 0x9：IO2档位10； 0xA：IO2档位11； 0xB：IO2档位12； 0xC：IO2档位13； 0xD：IO2档位14； 0xE：IO2档位15； 0xF：IO2档位16； 其它：保留。
[5 empty] | 3:0 | 功能选择： 0x0：GPIO17_0； 0x1：PWM0_OUT1_0_P； 0x5：SDIO1_IO_VDD3318_SEL； 其它：保留。

## 4.管脚默认状态
Pin Name | Default drive level for I/O before the Reset Is Deasserted | Default Function | When the Core Power Is not Powered on and the I/O Power Is Powered on |  | After the Core Power and I/O Power Are Powered on and Before the Reset Is Deasserted |  | Before U-Boot Running and After Reset Deassertion |  |  | Chip Internal Pull-up/Pull-down Resistor | Constraints
| For details about the I/O levels and drive strength, see the DC/AC electrical specifications in chapter 2 "Hardware" of the chip data sheet. A higher level indicates greater drive strength. The following uses the four I/O levels as an example: level 4 > level 3 > level 2 > level 1. You must set a proper level based on the actual scenario. | [5 empty] | Multiplexing Function | Level State | I/O type | Internal pull-up and pull-down resistance:
|  |  | Level State | I/O type | Level State | I/O type |  | (It is recommended that the pins marked with the L/H state not be multiplexed as GPIO pins.) |  | See the DC/AC electrical specifications in "Hardware" of the chip data sheet.
The level states are described as follows: L: output low level; H: output high level; Z: high impedance; PU: input state with internal pull-up; PD: input state with internal pull-down; X: undetermined state;NA:don’t care.
EMMC_CLK | IO4档位1 | GPIO0_5 | L | X | PD | I | GPIO0_5 | PD | I | RPU4/RPD4 | NA
[7 empty] | NF_DQ6 | L/H，由通信内容决定 | B |  | Nand Flash启动
[7 empty] | EMMC_CLK | L/H，由通信内容决定 | O |  | EMMC 启动
EMMC_CMD | IO4档位1 | GPIO0_6 | H | X | PU | I | GPIO0_6 | PU | I | RPU4/RPD4 | NA
| EMMC_IO档位5 | [5 empty] | NF_DQ7 | L/H，由通信内容决定 | B |  | Nand Flash启动
| EMMC_IO档位5 | [5 empty] | EMMC_CMD | L/H，由通信内容决定 | B |  | EMMC 启动
EMMC_DATA0 | IO4档位1 | GPIO0_7 | H | X | PU | I | GPIO0_7 | PU | I | RPU4/RPD4 | NA
| EMMC_IO档位5 | [5 empty] | NF_WEN | L/H，由通信内容决定 | O |  | Nand Flash启动
| EMMC_IO档位5 | [5 empty] | EMMC_DATA0 | L/H，由通信内容决定 | B |  | EMMC 启动
EMMC_DATA1 | IO4档位1 | GPIO1_0 | H | X | PU | I | GPIO1_0 | PU | I | RPU4/RPD4 | NA
| EMMC_IO档位5 | [5 empty] | NF_ALE | L/H，由通信内容决定 | O |  | Nand Flash启动
| EMMC_IO档位5 | [5 empty] | EMMC_DATA1 | L/H，由通信内容决定 | B |  | EMMC 启动
EMMC_DATA2 | IO4档位1 | GPIO1_1 | H | X | PU | I | GPIO1_1 | PU | I | RPU4/RPD4 | NA
| EMMC_IO档位5 | [5 empty] | NF_CLE | L/H，由通信内容决定 | O |  | Nand Flash启动
| EMMC_IO档位5 | [5 empty] | EMMC_DATA2 | L/H，由通信内容决定 | B |  | EMMC 启动
EMMC_DATA3 | IO4档位1 | GPIO1_2 | H | X | PU | I | GPIO1_2 | PU | I | RPU4/RPD4 | NA
| EMMC_IO档位5 | [5 empty] | NF_DQ3 | L/H，由通信内容决定 | B |  | Nand Flash启动
| EMMC_IO档位5 | [5 empty] | EMMC_DATA3 | L/H，由通信内容决定 | B |  | EMMC 启动
EMMC_DATA4 | IO4档位1 | SFC_WP_IO2 | H | X | PU | I | SFC_WP_IO2 | L/H，由通信内容决定 | B | RPU4/RPD4 | SPI Nor/Nand Flash启动
| EMMC_IO档位5 | [5 empty] | NF_DQ0 | L/H，由通信内容决定 | B |  | Nand Flash启动
| EMMC_IO档位5 | [5 empty] | EMMC_DATA4 | L/H，由通信内容决定 | B |  | 8线EMMC启动
EMMC_DATA5 | IO4档位1 | SFC_HOLD_IO3 | H | X | PU | I | SFC_HOLD_IO3 | L/H，由通信内容决定 | B | RPU4/RPD4 | SPI Nor/Nand Flash启动
| EMMC_IO档位5 | [5 empty] | NF_DQ2 | L/H，由通信内容决定 | B |  | Nand Flash启动
| EMMC_IO档位5 | [5 empty] | EMMC_DATA5 | L/H，由通信内容决定 | B |  | 8线EMMC启动
EMMC_DATA6 | IO4档位1 | SFC_MISO_IO1 | H | X | PU | I | SFC_MISO_IO1 | L/H，由通信内容决定 | B | RPU4/RPD4 | SPI Nor/Nand Flash启动
[7 empty] | NF_DQ1 | L/H，由通信内容决定 | B |  | Nand Flash启动
[7 empty] | EMMC_DATA6 | L/H，由通信内容决定 | B |  | 8线EMMC启动
EMMC_DATA7 | IO4档位1 | SFC_CLK | H | X | L | O | SFC_CLK | L/H，由通信内容决定 | O | RPU4/RPD4 | SPI Nor/Nand Flash启动
[7 empty] | NF_CSN | L/H，由通信内容决定 | O |  | Nand Flash启动
[7 empty] | EMMC_DATA7 | L/H，由通信内容决定 | B |  | 8线EMMC启动
EMMC_DS | IO4档位1 | SFC_MOSI_IO0 | L | X | PD | I | SFC_MOSI_IO0 | L/H，由通信内容决定 | B | RPU4/RPD4 | SPI Nor/Nand Flash启动
[7 empty] | NF_DQ4 | L/H，由通信内容决定 | B |  | Nand Flash启动
[7 empty] | EMMC_DS | L/H，由通信内容决定 | I |  | 8线EMMC启动
EMMC_RST_N | IO2档位1 | GPIO1_3 | H | X | PU | I | GPIO1_3 | PU | I | RPU1/RPD1 | SPI Nor/Nand Flash启动
[7 empty] | NF_DQ5 | L/H，由通信内容决定 | B |  | Nand Flash启动
[7 empty] | EMMC_RST_N | L/H，由通信内容决定 | O |  | EMMC启动
SFC_CS0N | IO2档位1 | SFC_CS0N | H | X | H | O | SFC_CS0N | L/H，由通信内容决定 | O | RPU1/RPD1 | SPI Nor/Nand Flash启动
[7 empty] | NF_REN | L/H，由通信内容决定 | O |  | Nand Flash启动
[7 empty] | GPIO1_4 | PU | I |  | NA
SFC_CS1N | IO2档位1 | SFC_CS1N | H | X | H | O | SFC_CS1N | L/H，由通信内容决定 | O | RPU1/RPD1 | SPI Nor/Nand Flash启动
[7 empty] | NF_RDY | L/H，由通信内容决定 | I |  | Nand Flash启动
[7 empty] | GPIO1_5 | PU | I |  | NA
USB_1_VBUS | IO2档位1 | GPIO1_6 | L | X | PD | I | GPIO1_6 | PD | I | RPU1/RPD1 | NA
[7 empty] | USB_1_VBUS | PU | I |  | USB升级
USB_1_PWREN | IO2档位1 | GPIO1_7 | L | X | PD | I | GPIO1_7 | PD | I | RPU1/RPD1 | NA
USB_1_OVRCUR | IO2档位1 | GPIO2_0 | L | X | PD | I | GPIO2_0 | PD | I | RPU1/RPD1 | NA
USB_0_PWREN | IO2档位1 | GPIO2_1 | L | X | PD | I | GPIO2_1 | PD | I | RPU1/RPD1 | NA
USB_0_OVRCUR | IO2档位1 | GPIO2_2 | L | X | PD | I | GPIO2_2 | PD | I | RPU1/RPD1 | NA
SVB_PWM0 | IO2档位1 | GPIO2_3 | L | X | PD | I | GPIO2_3 | PD | I | RPU1/RPD1 | NA
SVB_PWM1 | IO2档位1 | GPIO2_4 | L | X | PD | I | GPIO2_4 | PD | I | RPU1/RPD1 | NA
SVB_PWM2 | IO2档位1 | GPIO2_5 | L | X | PD | I | GPIO2_5 | PD | I | RPU1/RPD1 | NA
RGMII0_RXD3 | IO5_1档位1 | GPIO2_6 | L | X | PD | I | GPIO2_6 | PD | I | RPU2/RPD2 | NA
RGMII0_RXD2 | IO5_1档位1 | GPIO2_7 | L | X | PD | I | GPIO2_7 | PD | I | RPU2/RPD2 | NA
RGMII0_RXD1 | IO5_1档位1 | GPIO3_0 | L | X | PD | I | GPIO3_0 | PD | I | RPU2/RPD2 | NA
RGMII0_RXD0 | IO5_1档位1 | GPIO3_1 | L | X | PD | I | GPIO3_1 | PD | I | RPU2/RPD2 | NA
RGMII0_RXDV | IO5_1档位1 | GPIO3_2 | L | X | PD | I | GPIO3_2 | PD | I | RPU2/RPD2 | NA
RGMII0_RXCK | IO5_1档位1 | GPIO3_3 | L | X | PD | I | GPIO3_3 | PD | I | RPU2/RPD2 | NA
RGMII0_TXD3 | IO5_1档位1 | GPIO3_4 | L | X | PD | I | GPIO3_4 | PD | I | RPU2/RPD2 | NA
RGMII0_TXD2 | IO5_1档位1 | GPIO3_5 | L | X | PD | I | GPIO3_5 | PD | I | RPU2/RPD2 | NA
RGMII0_TXD1 | IO5_1档位1 | GPIO3_6 | L | X | PD | I | GPIO3_6 | PD | I | RPU2/RPD2 | NA
RGMII0_TXD0 | IO5_1档位1 | GPIO3_7 | L | X | PD | I | GPIO3_7 | PD | I | RPU2/RPD2 | NA
RGMII0_TXEN | IO5_1档位1 | GPIO4_0 | L | X | PD | I | GPIO4_0 | PD | I | RPU2/RPD2 | NA
RGMII0_TXCKOUT | IO5_1档位1 | TEST_CLK | L | X | L | O | TEST_CLK | L/H，由通信内容决定 | O | RPU2/RPD2 | NA
EPHY0_CLK | IO5_1档位1 | GPIO4_2 | L | X | PD | I | GPIO4_2 | PD | I | RPU2/RPD2 | NA
EPHY0_RSTN | IO5_1档位1 | GPIO4_3 | L | X | PD | I | GPIO4_3 | PD | I | RPU2/RPD2 | NA
MDCK0 | IO5_1档位1 | GPIO4_4 | L | X | PD | I | GPIO4_4 | PD | I | RPU2/RPD2 | NA
MDIO0 | IO5_1档位1 | GPIO4_5 | L | X | PD | I | GPIO4_5 | PD | I | RPU2/RPD2 | NA
SDIO1_CDATA0 | IO5_1档位1 | GPIO4_6 | L | X | PD | I | GPIO4_6 | PD | I | RPU2/RPD2 | NA
SDIO1_CDATA1 | IO5_1档位1 | GPIO4_7 | L | X | PD | I | GPIO4_7 | PD | I | RPU2/RPD2 | NA
SDIO1_CDATA2 | IO5_1档位1 | GPIO5_0 | L | X | PD | I | GPIO5_0 | PD | I | RPU2/RPD2 | NA
SDIO1_CDATA3 | IO5_1档位1 | GPIO5_1 | L | X | PD | I | GPIO5_1 | PD | I | RPU2/RPD2 | NA
SDIO1_CCLK_OUT | IO5_1档位1 | GPIO5_2 | L | X | PD | I | GPIO5_2 | PD | I | RPU2/RPD2 | NA
SDIO1_CCMD | IO5_1档位1 | GPIO5_3 | L | X | PD | I | GPIO5_3 | PD | I | RPU2/RPD2 | NA
GPIO0_0 | IO5_1档位1 | GPIO0_0 | L | X | PU | I | GPIO0_0 | PU | I | RPU2/RPD2 | NA
GPIO0_1 | IO5_1档位1 | GPIO0_1 | L | X | PD | I | GPIO0_1 | PD | I | RPU2/RPD2 | NA
UART1_RXD | IO5_1档位1 | GPIO5_4 | L | X | PD | I | GPIO5_4 | PD | I | RPU2/RPD2 | NA
UART1_TXD | IO5_1档位1 | GPIO5_5 | L | X | PD | I | GPIO5_5 | PD | I | RPU2/RPD2 | NA
UART1_RTSN | IO5_1档位1 | GPIO5_6 | L | X | PD | I | GPIO5_6 | PD | I | RPU2/RPD2 | NA
UART1_CTSN | IO5_1档位1 | GPIO5_7 | L | X | PD | I | GPIO5_7 | PD | I | RPU2/RPD2 | NA
UART2_RXD | IO5_1档位1 | GPIO6_0 | L | X | PD | I | GPIO6_0 | PD | I | RPU2/RPD2 | NA
UART2_TXD | IO5_1档位1 | GPIO6_1 | L | X | PD | I | GPIO6_1 | PD | I | RPU2/RPD2 | NA
UART2_RTSN | IO5_1档位1 | GPIO6_2 | L | X | PD | I | GPIO6_2 | PD | I | RPU2/RPD2 | NA
UART2_CTSN | IO5_1档位1 | GPIO6_3 | L | X | PD | I | GPIO6_3 | PD | I | RPU2/RPD2 | NA
SDIO0_CARD_DETECT | IO5_1档位1 | GPIO6_4 | L | X | PD | I | GPIO6_4 | PD | I | RPU2/RPD2 | NA
[7 empty] | SDIO0_CARD_DETECT | L/H，由通信内容决定 | I |  | SD卡升级
SDIO0_CARD_POWER_EN_N | IO5_1档位1 | GPIO6_5 | L | X | PD | I | GPIO6_5 | PD | I | RPU2/RPD2 | NA
[7 empty] | SDIO0_CARD_POWER_EN_N | L/H，由通信内容决定 | O |  | SD卡升级
SDIO0_CCMD | IO5_2档位1 | GPIO6_6 | L | X | PD | I | GPIO6_6 | PD | I | RPU3/RPD3 | NA
[7 empty] | SDIO0_CCMD | L/H，由通信内容决定 | B |  | SD卡升级
SDIO0_CDATA0 | IO5_2档位1 | GPIO6_7 | L | X | PD | I | GPIO6_7 | PD | I | RPU3/RPD3 | NA
[7 empty] | SDIO0_CDATA0 | L/H，由通信内容决定 | B |  | SD卡升级
SDIO0_CDATA1 | IO5_2档位1 | GPIO7_0 | L | X | PD | I | GPIO7_0 | PD | I | RPU3/RPD3 | NA
[7 empty] | SDIO0_CDATA1 | L/H，由通信内容决定 | B |  | SD卡升级
SDIO0_CDATA2 | IO5_2档位1 | GPIO7_1 | L | X | PD | I | GPIO7_1 | PD | I | RPU3/RPD3 | NA
[7 empty] | SDIO0_CDATA2 | L/H，由通信内容决定 | B |  | SD卡升级
SDIO0_CDATA3 | IO5_2档位1 | GPIO7_2 | L | X | PD | I | GPIO7_2 | PD | I | RPU3/RPD3 | NA
[7 empty] | SDIO0_CDATA3 | L/H，由通信内容决定 | B |  | SD卡升级
SDIO0_CCLK_OUT | IO5_2档位1 | GPIO7_3 | L | X | PD | I | GPIO7_3 | PD | I | RPU3/RPD3 | NA
[7 empty] | SDIO0_CCLK_OUT | L/H，由通信内容决定 | O |  | SD卡升级
DSI_D3N | NA | DSI_D3N | Z | X | Z | X | DSI_D3N | Z | X | NA | NA
DSI_D3P | NA | DSI_D3P | Z | X | Z | X | DSI_D3P | Z | X | NA | NA
DSI_D1N | NA | DSI_D1N | Z | X | Z | X | DSI_D1N | Z | X | NA | NA
DSI_D1P | NA | DSI_D1P | Z | X | Z | X | DSI_D1P | Z | X | NA | NA
DSI_CKN | NA | DSI_CKN | Z | X | Z | X | DSI_CKN | Z | X | NA | NA
DSI_CKP | NA | DSI_CKP | Z | X | Z | X | DSI_CKP | Z | X | NA | NA
DSI_D0N | NA | DSI_D0N | Z | X | Z | X | DSI_D0N | Z | X | NA | NA
DSI_D0P | NA | DSI_D0P | Z | X | Z | X | DSI_D0P | Z | X | NA | NA
DSI_D2N | NA | DSI_D2N | Z | X | Z | X | DSI_D2N | Z | X | NA | NA
DSI_D2P | NA | DSI_D2P | Z | X | Z | X | DSI_D2P | Z | X | NA | NA
SPI2_SCLK | IO2档位1 | GPIO8_6 | L | X | PD | I | GPIO8_6 | PD | I | RPU1/RPD1 | NA
SPI2_SDO | IO2档位1 | GPIO8_7 | L | X | PD | I | GPIO8_7 | PD | I | RPU1/RPD1 | NA
SPI2_SDI | IO2档位1 | GPIO9_0 | L | X | PD | I | GPIO9_0 | PD | I | RPU1/RPD1 | NA
SPI2_CSN | IO2档位1 | GPIO9_1 | L | X | PD | I | GPIO9_1 | PD | I | RPU1/RPD1 | NA
VSYNC_TE_MIPITX | IO2档位1 | GPIO0_2 | L | X | PD | I | GPIO0_2 | PD | I | RPU1/RPD1 | NA
GPIO0_3 | IO2档位1 | GPIO0_3 | L | X | PD | I | GPIO0_3 | PD | I | RPU1/RPD1 | NA
GPIO0_4 | IO2档位1 | GPIO0_4 | L | X | PD | I | GPIO0_4 | PD | I | RPU1/RPD1 | NA
HDMI_HOTPLUG | IO6_2档位1 | GPIO9_2 | L | X | Z | I | GPIO9_2 | Z | I | NA | NA
HDMI_SDA | IO6_2档位1 | GPIO9_3 | L | X | Z | I | GPIO9_3 | Z | I | NA | NA
HDMI_SCL | IO6_2档位1 | GPIO9_4 | L | X | Z | I | GPIO9_4 | Z | I | NA | NA
LSADC_CH0 | IO2档位1 | LSADC_CH0 | L | X | PD | I | LSADC_CH0 | PD | I | RPU1/RPD1 | NA
LSADC_CH1 | IO2档位1 | LSADC_CH1 | L | X | PD | I | LSADC_CH1 | PD | I | RPU1/RPD1 | NA
LSADC_CH2 | IO2档位1 | LSADC_CH2 | L | X | PD | I | LSADC_CH2 | PD | I | RPU1/RPD1 | NA
LSADC_CH3 | IO2档位1 | LSADC_CH3 | L | X | PD | I | LSADC_CH3 | PD | I | RPU1/RPD1 | NA
JTAG_TRSTN | IO2档位1 | JTAG_TRSTN | L | X | PD | I | JTAG_TRSTN | PD | I | RPU1/RPD1 | NA
JTAG_TCK | IO2档位1 | JTAG_TCK | L | X | PD | I | JTAG_TCK | PD | I | RPU1/RPD1 | NA
JTAG_TMS | IO2档位1 | JTAG_TMS | H | X | PU | I | JTAG_TMS | PU | I | RPU1/RPD1 | NA
JTAG_TDO | IO2档位1 | JTAG_TDO | L | X | PD | I | JTAG_TDO | PD | I | RPU1/RPD1 | NA
[8 empty] | L/H，由通信内容决定 | O |  | BootRom JTAG调试开启
JTAG_TDI | IO2档位1 | JTAG_TDI | H | X | PU | I | JTAG_TDI | PU | I | RPU1/RPD1 | NA
WDG_RSTN | IO2档位1 | WDG_RSTN | L | X | PD | I | WDG_RSTN | PD | O | RPU1/RPD1 | POR_ENABLE==0
|  | SYS_RSTN_OUT |  | NA | L | O | SYS_RSTN_OUT | H | O |  | POR_ENABLE==1
RSTN | IO2档位1 | RSTN | H | X | PU | I | RSTN | PU | I | RPU1/RPD1 | NA
TEST_MODE | IO2档位1 | TEST_MODE | L | X | PD | I | TEST_MODE | PD | I | RPU1/RPD1 | NA
POR_ENABLE | IO2档位1 | POR_ENABLE | H | X | PU | I | POR_ENABLE | PU | I | RPU1/RPD1 | NA
UART0_RXD | IO2档位1 | GPIO10_6 | H | X | PU | I | UART0_RXD | PU | I | RPU1/RPD1 | NA
UART0_TXD | IO2档位1 | GPIO10_7 | L | X | PD | I | UART0_TXD | PD | I | RPU1/RPD1 | NA
UART3_RXD | IO2档位1 | GPIO11_0 | L | X | PD | I | GPIO11_0 | PD | I | RPU1/RPD1 | NA
UART3_TXD | IO2档位1 | GPIO11_1 | L | X | PD | I | GPIO11_1 | PD | I | RPU1/RPD1 | NA
UART4_RXD | IO2档位1 | GPIO11_2 | L | X | PD | I | GPIO11_2 | PD | I | RPU1/RPD1 | NA
UART4_TXD | IO2档位1 | GPIO11_3 | L | X | PD | I | GPIO11_3 | PD | I | RPU1/RPD1 | NA
I2C0_SDA | IO6_2档位1 | GPIO11_4 | L | X | Z | I | GPIO11_4 | Z | I | NA | NA
I2C0_SCL | IO6_2档位1 | GPIO11_5 | L | X | Z | I | GPIO11_5 | Z | I | NA | NA
SENSOR1_HS | IO2档位1 | GPIO11_6 | L | X | PD | I | GPIO11_6 | PD | I | RPU1/RPD1 | NA
SENSOR1_VS | IO2档位1 | GPIO11_7 | H | X | PU | I | GPIO11_7 | PU | I | RPU1/RPD1 | NA
SENSOR1_RSTN | IO2档位1 | GPIO12_0 | L | X | PD | I | GPIO12_0 | PD | I | RPU1/RPD1 | NA
SENSOR1_CLK | IO2档位1 | GPIO12_1 | L | X | PD | I | GPIO12_1 | PD | I | RPU1/RPD1 | NA
SPI1_CSN1 | IO2档位1 | GPIO12_2 | L | X | PD | I | GPIO12_2 | PD | I | RPU1/RPD1 | NA
SPI1_CSN0 | IO2档位1 | GPIO12_3 | L | X | PD | I | GPIO12_3 | PD | I | RPU1/RPD1 | NA
SPI1_SDI | IO2档位1 | GPIO12_4 | L | X | PD | I | GPIO12_4 | PD | I | RPU1/RPD1 | NA
SPI1_SDO | IO2档位1 | GPIO12_5 | L | X | PD | I | GPIO12_5 | PD | I | RPU1/RPD1 | NA
SPI1_SCLK | IO2档位1 | GPIO12_6 | L | X | PD | I | GPIO12_6 | PD | I | RPU1/RPD1 | NA
MIPI_RX1_D0N | NA | MIPI_RX1_D0N | Z | X | Z | X | MIPI_RX1_D0N | Z | X | NA | NA
MIPI_RX1_D0P | NA | MIPI_RX1_D0P | Z | X | Z | X | MIPI_RX1_D0P | Z | X | NA | NA
MIPI_RX1_D2N | NA | MIPI_RX1_D2N | Z | X | Z | X | MIPI_RX1_D2N | Z | X | NA | NA
MIPI_RX1_D2P | NA | MIPI_RX1_D2P | Z | X | Z | X | MIPI_RX1_D2P | Z | X | NA | NA
MIPI_RX1_CK0N | NA | MIPI_RX1_CK0N | Z | X | Z | X | MIPI_RX1_CK0N | Z | X | NA | NA
MIPI_RX1_CK0P | NA | MIPI_RX1_CK0P | Z | X | Z | X | MIPI_RX1_CK0P | Z | X | NA | NA
MIPI_RX1_CK1N | NA | MIPI_RX1_CK1N | Z | X | Z | X | MIPI_RX1_CK1N | Z | X | NA | NA
MIPI_RX1_CK1P | NA | MIPI_RX1_CK1P | Z | X | Z | X | MIPI_RX1_CK1P | Z | X | NA | NA
MIPI_RX1_D1N | NA | MIPI_RX1_D1N | Z | X | Z | X | MIPI_RX1_D1N | Z | X | NA | NA
MIPI_RX1_D1P | NA | MIPI_RX1_D1P | Z | X | Z | X | MIPI_RX1_D1P | Z | X | NA | NA
MIPI_RX1_D3N | NA | MIPI_RX1_D3N | Z | X | Z | X | MIPI_RX1_D3N | Z | X | NA | NA
MIPI_RX1_D3P | NA | MIPI_RX1_D3P | Z | X | Z | X | MIPI_RX1_D3P | Z | X | NA | NA
MIPI_RX0_D0N | NA | MIPI_RX0_D0N | Z | X | Z | X | MIPI_RX0_D0N | Z | X | NA | NA
MIPI_RX0_D0P | NA | MIPI_RX0_D0P | Z | X | Z | X | MIPI_RX0_D0P | Z | X | NA | NA
MIPI_RX0_D2N | NA | MIPI_RX0_D2N | Z | X | Z | X | MIPI_RX0_D2N | Z | X | NA | NA
MIPI_RX0_D2P | NA | MIPI_RX0_D2P | Z | X | Z | X | MIPI_RX0_D2P | Z | X | NA | NA
MIPI_RX0_CK0N | NA | MIPI_RX0_CK0N | Z | X | Z | X | MIPI_RX0_CK0N | Z | X | NA | NA
MIPI_RX0_CK0P | NA | MIPI_RX0_CK0P | Z | X | Z | X | MIPI_RX0_CK0P | Z | X | NA | NA
MIPI_RX0_CK1N | NA | MIPI_RX0_CK1N | Z | X | Z | X | MIPI_RX0_CK1N | Z | X | NA | NA
MIPI_RX0_CK1P | NA | MIPI_RX0_CK1P | Z | X | Z | X | MIPI_RX0_CK1P | Z | X | NA | NA
MIPI_RX0_D1N | NA | MIPI_RX0_D1N | Z | X | Z | X | MIPI_RX0_D1N | Z | X | NA | NA
MIPI_RX0_D1P | NA | MIPI_RX0_D1P | Z | X | Z | X | MIPI_RX0_D1P | Z | X | NA | NA
MIPI_RX0_D3N | NA | MIPI_RX0_D3N | Z | X | Z | X | MIPI_RX0_D3N | Z | X | NA | NA
MIPI_RX0_D3P | NA | MIPI_RX0_D3P | Z | X | Z | X | MIPI_RX0_D3P | Z | X | NA | NA
SENSOR0_CLK | IO2档位1 | GPIO15_7 | L | X | PD | I | GPIO15_7 | PD | I | RPU1/RPD1 | NA
SENSOR0_RSTN | IO2档位1 | GPIO16_0 | H | X | PU | I | GPIO16_0 | PU | I | RPU1/RPD1 | NA
SENSOR0_HS | IO2档位1 | GPIO16_1 | L | X | PD | I | GPIO16_1 | PD | I | RPU1/RPD1 | NA
SENSOR0_VS | IO2档位1 | GPIO16_2 | L | X | PD | I | GPIO16_2 | PD | I | RPU1/RPD1 | NA
SPI0_SCLK | IO2档位1 | GPIO16_3 | L | X | PD | I | GPIO16_3 | PD | I | RPU1/RPD1 | NA
SPI0_SDO | IO2档位1 | GPIO16_4 | L | X | PD | I | GPIO16_4 | PD | I | RPU1/RPD1 | NA
SPI0_SDI | IO2档位1 | GPIO16_5 | L | X | PD | I | GPIO16_5 | PD | I | RPU1/RPD1 | NA
SPI0_CSN | IO2档位1 | GPIO16_6 | L | X | PD | I | GPIO16_6 | PD | I | RPU1/RPD1 | NA
PWM0_OUT0_0_P | IO2档位1 | GPIO16_7 | L | X | PD | I | GPIO16_7 | PD | I | RPU1/RPD1 | NA
PWM0_OUT1_0_P | IO2档位1 | GPIO17_0 | L | X | PD | I | GPIO17_0 | PD | I | RPU1/RPD1 | NA
Note on C121: 作者: 新增
Note on C131: 作者: 修改

## 5.管脚分布图
| 1 | 2 | 3 | 4 | 5 | 6 | 7 | 8 | 9 | 10 | 11 | 12 | 13 | 14 | 15 | 16 | 17 | 18 | 19 | 20 | 21 | 22 | 23 | 24 | 25 | 26 | 27 | 28 | 29 | 30 | 31 | 32 | 33 | 34
A | VSS | VSS | EMMC_DATA7 | EMMC_DATA1 | EMMC_DATA4 | EMMC_DATA5 | EMMC_DS |  | VSS | DDR0_A4 |  | VSS |  |  |  | DDR0_CLK1_P |  |  | DDR0_DQ11 | DDR0_DQS0_N |  |  |  | VSS |  |  |  | DDR0_DQS3_N |  | VSS |  | DDR0_DQ29 | VSS | VSS | A
B | VSS | SFC_CS1N | SFC_CS0N | EMMC_DATA2 | EMMC_DATA0 | EMMC_DATA3 | EMMC_RST_N | EMMC_CMD | VSS | VSS |  | DDR0_A1 | DDR0_A10 |  | DDR0_CLK0_P | DDR0_CLK1_N |  |  | VSS | DDR0_DQS0_P | DDR0_DQS1_P |  |  | DDR0_DQ10 | DDR0_DQ21 |  |  | DDR0_DQS3_P | DDR0_DQS2_P | DDR0_DQ25 | DDR0_DQ31 | DDR0_DQ27 | VSS | VSS | B
C | AVSS_USB2 | AVSS_USB2 | VSS | USB_1_PWREN | VSS | EMMC_DATA6 | EMMC_CLK | VSS | VSS | DDR0_A14 | DDR0_A2 | DDR0_A11 | VSS | DDR0_CS_N | DDR0_CLK0_N | VSS | DDR0_DQ2 | DDR0_DQ13 | DDR0_DQ15 | VSS | DDR0_DQS1_N | DDR0_DQ0 | DDR0_DQ12 | DDR0_DQ8 | DDR0_DQ19 |  |  | VSS | DDR0_DQS2_N | DDR0_DQ18 | VSS | VSS | DDR1_DQ24 | DDR1_DQ26 | C
D | USB_DP1 | USB_DM1 | AVSS_USB2 | USB_1_OVRCUR | USB_1_VBUS | VSS | VSS | VSS | VSS | VSS | DDR0_A0 | VSS | DDR0_A9 | VSS | VSS | DDR0_A15 | VSS | VSS | VSS | VSS | VSS | VSS | VSS | VSS | VSS | DDR0_DQ30 | DDR0_DQ28 | DDR0_DQ26 | DDR0_DM3 | VSS | VDDIO_DDR | VSS | DDR1_DQ30 |  | D
E |  |  |  | AVSS_USB2 | AVSS_USB2 | VSS | EMMC_IO_ZCOMP | VSS | VSS | DDR0_A13 | DDR0_BA1 | VSS | DDR0_BA2 | DDR0_ODT | VSS | DDR0_BA0 | VSS | VSS | DDR0_DQ7 | DDR0_DQ5 | VSS | DDR0_DQ14 | DDR0_DM1 | VSS | DDR0_DQ17 | DDR0_DQ22 | VSS | DDR0_DQ24 | VSS | VDDIO_DDR | VSS | DDR1_DQ19 | DDR1_DQ28 | VSS | E
F | USB3_PCIE_RXM1 | USB3_PCIE_RXP1 | AVSS_USB3_PCIE | USB3_PCIE_TXP1 | USB3_PCIE_TXM1 | AVSS_USB2 | AVSS_USB2 | VSS | VSS | DDR0_A5 | VSS | VSS | VSS | DDR0_A3 | VSS | DDR0_WE_N | DDR0_CAS_N | VSS | DDR0_DM0 | VSS | DDR0_DQ1 | VSS | VSS | VSS | VSS | VSS | DDR0_DQ16 | VSS | VDDIO_DDR | VSS | DDR1_DM3 | DDR1_DQS3_N | DDR1_DQS3_P |  | F
G |  |  |  | AVSS_USB3_PCIE | AVSS_USB3_PCIE | AVSS_USB3_PCIE | AVSS_USB2 | DVDD18 | VSS | VSS | DDR0_A8 | VSS | DDR0_A12 | VSS | VSS | DDR0_CKE | DDR0_RAS_N | VSS | DDR0_DQ4 | DDR0_DQ6 | VSS | DDR0_DQ9 | VSS | DDR0_DQ23 | DDR0_DQ20 | DDR0_DM2 | VSS | VDDIO_DDR | VSS | DDR1_DQ31 | DDR1_DQ25 | VSS | DDR1_DQS2_P | DDR1_DQS2_N | G
H | USB3_PCIE_RXM0 | USB3_PCIE_RXP0 | AVSS_USB3_PCIE | USB3_PCIE_TXP0 | USB3_PCIE_TXM0 | AVSS_USB3_PCIE | AVSS_USB2 | VSS | VSS | DDR0_A7 | DDR0_RESET_N | VSS | DDR0_A6 | VSS | DDR0_ZQ | VSS | VSS | VSS | VSS | VSS | VSS | DDR0_DQ3 | VSS | VSS | VSS | VSS | VDDIO_DDR | VSS | DDR1_DQ16 | VSS | DDR1_DQ29 |  |  |  | H
J |  |  |  | AVSS_USB3_PCIE | AVSS_USB3_PCIE | AVSS_USB3_PCIE | AVDD33_USB2 | AVSS_USB2 | [18 empty] | VSS | DDR1_DM2 | VSS | DDR1_DQ17 | DDR1_DQ27 |  |  |  | J
K | PCIE_REFCLKM | PCIE_REFCLKP | AVSS_USB3_PCIE | AVSS_USB3_PCIE | AVSS_USB3_PCIE | AVSS_USB3_PCIE | AVDD33_USB2 | AVDD18_USB2 |  |  | VSS | AVDD18_EMMC | AVDD18_EMMC | VSS | VSS | VDDIO_DDR | VDDIO_DDR | VDDIO_DDR | VDDIO_DDR | VDDIO_DDR | VSS | VDDIO_DDR | VDDIO_DDR | VDDIO_DDR |  |  | VSS | DDR1_DQ21 | VSS | DDR1_DQ20 | VSS | DDR1_DQ18 | DDR1_DQ22 |  | K
L |  |  | USB_0_OVRCUR | USB_0_PWREN | AVSS_USB2 | AVSS_USB2 | AVSS_USB2 | AVDD18_USB2 |  | AVDD18_USB3_PCIE | VSS | VSS | VSS | VSS | VSS | VSS | VSS | VDDIO_DDR0_CK | VSS | AVSS_DDR0_PLL | AVDD18_DDR0_PLL | VSS | VSS | VSS | VDDIO_DDR |  | VSS | DDR1_DQ23 | VSS | VSS | VSS | DDR1_DQ13 | DDR1_DQ11 | VSS | L
M | USB_DM0 | USB_DP0 | AVSS_USB2 | AVSS_USB2 | VSS | VSS | VSS | VSS |  | AVSS_USB3_PCIE | VSS | VSS | DVDD_CORE | DVDD_CORE | VSS | DVDD_CORE | VSS | VSS | VSS | VSS | VSS | VSS | VSS | VSS | VDDIO_DDR |  | VSS | VSS | VSS | DDR1_DM1 | VSS | DDR1_DQ9 |  |  | M
N | AVSS_USB2 | AVSS_USB2 | VSS | SVB_PWM2 | VSS | VSS | VSS | VSS |  | AVDD08_USB3_PCIE | AVSS_USB3_PCIE | VSS | DVDD_CORE | DVDD_CORE | VSS | DVDD_CORE | VSS | DVDD_CORE | DVDD_CORE_TEST | VSS_CORE_TEST | DVDD_CORE | DVDD_CORE | VSS | VSS | VDDIO_DDR |  | DDR1_DQ0 | DDR1_DQ8 | VSS | DDR1_DQ15 | VSS | DDR1_DQ2 |  |  | N
P | XOUT | XIN | VSS | VSS | SVB_PWM1 | VSS | VSS | DVDD18_OSC |  | VSS | VSS | VSS | DVDD_CORE | DVDD_CORE | VSS | VSS | VSS | DVDD_CORE | DVDD_CORE | VSS | DVDD_CORE | DVDD_CORE | VSS | AVSS_DDR1_PLL | VDDIO_DDR |  | VSS | VSS | DDR1_DQ1 | VSS | VSS | DDR1_DQS0_N | DDR1_DQS0_P |  | P
R | VSS | VSS | VSS | SVB_PWM0 | VSS | VSS | VSS | VSS |  | AVDD18_PFI | VSS | DVDD_CORE | DVDD_CORE | VSS | VSS | AVDD08_PLL | VSS | VSS | VSS | VSS | VSS | VSS | VSS | AVDD18_DDR1_PLL | VSS |  | VSS | DDR1_DQ5 | VSS | DDR1_DQ6 | VSS | VSS | DDR1_DQS1_P | DDR1_DQS1_N | R
T | RGMII0_TXD0 | RGMII0_TXD1 | RGMII0_RXDV | RGMII0_TXEN | VSS | EPHY0_CLK | VSS | VSS |  | VSS | VSS | DVDD_CORE | DVDD_CORE | VSS | AVDD18_PLL | AVSS_PLL | VSS | VSS | DVDD_MEDIA | DVDD_MEDIA | VSS | VSS | VSS | VSS | VDDIO_DDR |  | VSS | DDR1_DQ7 | DDR1_DM0 | DDR1_DQ4 | VSS | DDR1_DQ12 | VSS | DDR1_DQ10 | T
U | RGMII0_TXD2 | RGMII0_TXD3 | RGMII0_RXD1 | VSS | VSS | VSS | DVDD18_RGMII0_SDIO1_UART | VSS |  | DVDD3318_RGMII0 | VSS | DVDD_CORE | DVDD_CORE | VSS | VSS | VSS | VSS | VSS | DVDD_MEDIA | DVDD_MEDIA | VSS | DVDD_MEDIA | VSS | VDDIO_DDR1_CK | VDDIO_DDR |  | VSS | VSS | VSS | VSS | VSS | DDR1_DQ14 |  |  | U
V | MDIO0 | RGMII0_TXCKOUT | RGMII0_RXD0 | VSS | RGMII0_RXCK | VSS | DVDD18_RGMII0_SDIO1_UART | VSS |  | DVDD3318_RGMII0 | VSS | VSS | VSS | VSS | VSS | DVDD_NPU | DVDD_NPU | VSS | DVDD_MEDIA | DVDD_MEDIA | VSS | DVDD_MEDIA | VSS | VSS | VDDIO_DDR |  | VSS | DDR1_CKE | DDR1_ODT | VSS | VSS | DDR1_DQ3 |  |  | V
W | MDCK0 | VSS | VSS | RGMII0_RXD2 | RGMII0_RXD3 | VSS | VSS | VSS |  | VSS | VSS | DVDD_NPU | VSS | DVDD_NPU | VSS | DVDD_NPU | DVDD_NPU | VSS | DVDD_MEDIA | DVDD_MEDIA | VSS | DVDD_MEDIA | VSS | VSS | VDDIO_DDR |  | VSS | DDR1_RAS_N | DDR1_CS_N | DDR1_A10 | DDR1_WE_N | VSS | DDR1_CLK1_N | DDR1_CLK1_P | W
Y | VSS | EPHY0_RSTN | VSS | GPIO0_0 | VSS | GPIO0_1 | VSS | VSS |  | DVDD3318_SDIO1 | VSS | DVDD_NPU | VSS | DVDD_NPU | VSS | DVDD_NPU | DVDD_NPU | VSS | DVDD_MEDIA | DVDD_MEDIA | VSS | DVDD_MEDIA | VSS | VSS | VSS |  | DDR1_ZQ | VSS | VSS | VSS | VSS | DDR1_CLK0_N | DDR1_CLK0_P |  | Y
AA | SDIO1_CDATA0 | SDIO1_CDATA2 | VSS | VSS | VSS | VSS | DVDD3318_UART1_2 | VSS |  | VSS | VSS | DVDD_NPU | VSS | DVDD_NPU | VSS_NPU_TEST | DVDD_NPU_TEST | DVDD_NPU | VSS | DVDD_MEDIA | DVDD_MEDIA | VSS_MEDIA_TEST | DVDD_MEDIA_TEST | DVDD_MEDIA | VSS | VSS |  | VSS | VSS | DDR1_BA1 | DDR1_CAS_N | VSS | DDR1_A15 |  |  | AA
AB | SDIO1_CCLK_OUT | VSS | SDIO1_CDATA1 | UART2_RXD | UART2_TXD | VSS | VSS | VSS |  | VSS | VSS | DVDD_NPU | VSS | DVDD_NPU | VSS | DVDD_NPU | DVDD_NPU | VSS | DVDD_MEDIA | DVDD_MEDIA | VSS | DVDD_MEDIA | DVDD_MEDIA | VSS | VSS |  | DDR1_A6 | DDR1_BA0 | VSS | DDR1_A3 | DDR1_A9 | VSS | DDR1_BA2 |  | AB
AC | SDIO1_CDATA3 | SDIO1_CCMD | UART2_RTSN | UART2_CTSN | VSS | VSS | VSS | DVDD18 |  | VSS | VSS | DVDD_NPU | VSS | DVDD_NPU | VSS | DVDD_NPU | DVDD_NPU | VSS | DVDD_MEDIA | DVDD_MEDIA | VSS | DVDD_MEDIA | DVDD_MEDIA | VSS | VSS |  | VSS | VSS | VSS | VSS | VSS | DDR1_A11 | DDR1_A12 | VSS | AC
AD | SDIO0_CDATA1 | SDIO0_CARD_DETECT | SDIO0_CDATA0 | UART1_RXD | VSS | DVDD18_LDO_DECAP | VSS | VSS |  | VSS | VSS | VSS | VSS | VSS | AVSS_HDMITX | VSS | VSS | VSS | DVDD_MEDIA | DVDD_MEDIA | VSS | DVDD_MEDIA | DVDD_MEDIA | VSS | VSS |  | DDR1_RESET_N | DDR1_A8 | VSS | DDR1_A0 | DDR1_A1 | DDR1_A2 |  |  | AD
AE |  | SDIO0_CCLK_OUT | VSS | UART1_TXD | VSS | VSS | VSS | DVDD33 |  |  | VSS | VSS | VSS | AVSS_HDMITX | AVDD08_HDMITX | VSS | VSS | VSS | [8 empty] | DDR1_A7 | VSS | DDR1_A13 | DDR1_A5 | VSS | DDR1_A14 | VSS | DDR1_A4 | AE
AF | SDIO0_CDATA2 | SDIO0_CDATA3 | SDIO0_CCMD | UART1_CTSN | UART1_RTSN | DVDD3318_SDIO_VOUT | VSS | AVSS_MIPITX | [18 empty] | VSS | VSS | VSS | VSS | VSS | VSS | VSS | VSS | AF
AG | VSS | VSS | SDIO0_CARD_POWER_EN_N | VSS | VSS | VSS | AVSS_MIPITX | AVDD18_MIPITX | [18 empty] | DVDD_MEDIA | DVDD_MEDIA | DVDD_MEDIA | DVDD_MEDIA | DVDD_MEDIA | DVDD_MEDIA | DVDD_MEDIA | DVDD_MEDIA | AG
AH | DSI_D3N | DSI_D3P | AVSS_MIPITX | SPI2_SCLK | SPI2_CSN | VSS | VSS | AVSS_AC | VSS | AVSS_VDAC | VDAC_REXT | AVSS_VDAC | AVDD18_PLL_HDMITX | AVSS_PLL_HDMITX | AVDD18_HDMITX | AVSS_LSADC | AVDD18_LSADC | VSS | DVDD18 | DVDD18 | VSS | AVDD18_MIPIRX | AVDD18_MIPIRX | AVSS18_MIPIRX | DVDD_MEDIA | DVDD_MEDIA | DVDD_MEDIA | DVDD_MEDIA | DVDD_MEDIA | DVDD_MEDIA | DVDD_MEDIA | DVDD_MEDIA | DVDD_MEDIA | DVDD_MEDIA | AH
AJ | DSI_D2N | DSI_D2P | AVSS_MIPITX | SPI2_SDI | SPI2_SDO | VSS | AVDD18_AC | AVSS_AC | VSS | AVDD18_VDAC | AVSS_VDAC | AVSS_HDMITX | AVSS_HDMITX | AVSS_HDMITX | AVSS_HDMITX | VSS | VSS | VSS | VSS | VSS | VSS | AVSS18_MIPIRX | AVSS18_MIPIRX | AVSS18_MIPIRX | AVSS18_MIPIRX | AVSS18_MIPIRX | AVSS18_MIPIRX | AVSS18_MIPIRX | AVSS18_MIPIRX | AVSS18_MIPIRX | DVDD18 | VSS | PWM0_OUT0_0_P | PWM0_OUT1_0_P | AJ
AK | DSI_CKN | DSI_CKP | AVSS_MIPITX | VSS | VSS | VSS | VSS | VSS | VSS | VSS | HDMI_HOTPLUG | VSS | VSS | JTAG_TDO | JTAG_TDI | JTAG_TRSTN | VSS | VSS | VSS | VSS | SPI1_CSN1 | SPI1_CSN0 | AVSS18_MIPIRX | MIPI_RX1_D2P | AVSS18_MIPIRX | MIPI_RX1_D3P | AVSS18_MIPIRX | MIPI_RX0_D3N | AVSS18_MIPIRX | MIPI_RX0_D2N | AVSS18_MIPIRX | VSS | SPI0_SCLK | VSS | AK
AL | DSI_D1N | DSI_D1P | AVSS_MIPITX | VSYNC_TE_MIPITX | GPIO0_4 | GPIO0_3 | AVSS_AC | AC_VREF | AVSS_AC | VSS | HDMI_SDA | HDMI_SCL | VSS | JTAG_TCK | JTAG_TMS | VSS | RSTN | POR_ENABLE | VSS | VSS | SPI1_SCLK | SPI1_SDO | AVSS18_MIPIRX | MIPI_RX1_D2N | AVSS18_MIPIRX | MIPI_RX1_D3N | AVSS18_MIPIRX | MIPI_RX0_D3P | AVSS18_MIPIRX | MIPI_RX0_D2P | AVSS18_MIPIRX | SENSOR0_CLK | SPI0_SDI | SPI0_SDO | AL
AM | DSI_D0N | DSI_D0P | AVSS_MIPITX | AVSS_AC | AVSS_AC | AVSS_AC | AVSS_AC | AVSS_AC | AVSS_AC | AVSS_HDMITX | AVSS_HDMITX | AVSS_HDMITX | AVSS_HDMITX | AVSS_HDMITX | AVSS_HDMITX | WDG_RSTN | TEST_MODE | VSS | I2C0_SCL | I2C0_SDA | SENSOR1_RSTN | SPI1_SDI | AVSS18_MIPIRX | AVSS18_MIPIRX | AVSS18_MIPIRX | AVSS18_MIPIRX | AVSS18_MIPIRX | AVSS18_MIPIRX | AVSS18_MIPIRX | AVSS18_MIPIRX | AVSS18_MIPIRX | SENSOR0_RSTN | SENSOR0_VS | SPI0_CSN | AM
AN | AVSS_MIPITX | AVSS_MIPITX | AVSS_AC | AC_INR | AVSS_AC | AC_OUTR | AVSS_AC | AVSS_VDAC | AVSS_VDAC | AVSS_HDMITX | HDMI_TXCP | HDMI_TX0P | HDMI_TX1P | HDMI_TX2P | AVSS_HDMITX | LSADC_CH0 | LSADC_CH2 | UART0_RXD | UART4_TXD | UART3_TXD | VSS | SENSOR1_VS | AVSS18_MIPIRX | MIPI_RX1_D0P | MIPI_RX1_CK0P | MIPI_RX1_D1P | MIPI_RX1_CK1P | MIPI_RX0_CK1P | MIPI_RX0_D1N | MIPI_RX0_CK0N | MIPI_RX0_D0N | AVSS18_MIPIRX | SENSOR0_HS | VSS | AN
AP | VSS | AVSS_AC | AC_INL |  | AC_OUTL |  | AC_MICBIAS | AVSS_VDAC | CVBS | AVSS_HDMITX | HDMI_TXCN | HDMI_TX0N | HDMI_TX1N | HDMI_TX2N | AVSS_HDMITX | LSADC_CH1 | LSADC_CH3 | UART0_TXD | UART4_RXD | UART3_RXD | SENSOR1_CLK | SENSOR1_HS | AVSS18_MIPIRX | MIPI_RX1_D0N | MIPI_RX1_CK0N | MIPI_RX1_D1N | MIPI_RX1_CK1N | MIPI_RX0_CK1N | MIPI_RX0_D1P | MIPI_RX0_CK0P | MIPI_RX0_D0P | AVSS18_MIPIRX | VSS | VSS | AP
| 1 | 2 | 3 | 4 | 5 | 6 | 7 | 8 | 9 | 10 | 11 | 12 | 13 | 14 | 15 | 16 | 17 | 18 | 19 | 20 | 21 | 22 | 23 | 24 | 25 | 26 | 27 | 28 | 29 | 30 | 31 | 32 | 33 | 34
21AP10 EHSFCBGA 23*23 0.65ball pitch 34*34ball array 997balls

## 6、特殊管脚驱动能力说明
Pin Number | Function | Field Bits | Field Description 驱动能力选择档位请参考芯片手册第二章DC/AC电气参数部分 （档位值越大，对应的驱动能力越大；以4档IO为例，档位4>档位3>档位2>档位1）。 需要根据实际应用场景选择合适的档位配置。
AH1、AH2、AJ1、AJ2、AK1、AK2、AL1、AL2、AM1、AM2 | Pin DSI_D3N、DSI_D3P、DSI_D2N、 DSI_D2P、DSI_CKN、DSI_CKP、 DSI_D1N、DSI_D1P、DSI_D0N、 DSI_D0P IO Drive Config Register. | 6:4 | 管脚驱动能力选择： 0x0：IO7_1档位1(默认档位)； 0x1、0x2、0x4：IO7_1档位2； 0x3、0x5、0x6：IO7_1档位3； 0x7：IO7_1档位4。 注意：此功能仅在非MIPI模式时生效，由MIPITX控制器和MIPITX_PHY的寄存器共同控制，详细参考《xxxx 硬件设计用户指南》的1.3.2.7章节。需要配置时务必遵守如下流程，以配置档位4为例，其它档位值只需修改下面命令的0x1C bit[4:2]。 Step1：地址0x11018140写0x5 Step2：地址0x17a800b8 写0x10066 Step3：地址0x17a800b4写0x2 Step4：地址0x17a800b4写0x0 Step5：地址0x17a800b8写0x1c //配置档位值 Step6：地址0x17a800b4写0x2 Step7：地址0x17a800b4写0x0